## 00_Конструктор сметы
Раздел сметы | Код раздела | Включить в смету | Статус готовности | Что сейчас проверяется | Комментарий
Земляные работы | earthworks | да | reference_ready | проверка проектных данных, цен и деталей | строки проверки: 7; цены: 12; детали: 2
Фундаментная плита | foundation_slab | да | draft | проверка проектных данных, цен и деталей | строки проверки: 14; цены: 21; детали: 1
Гидроизоляция | waterproofing | да | draft | проверка проектных данных, цен и деталей | строки проверки: 2; цены: 6; детали: 0
Стены и перемычки | load_bearing_walls_lintels | нет | позже
Перекрытие 1 этажа | floor_slab_1 | нет | позже
Перекрытие 2 этажа | floor_slab_2 | нет | позже
Кровля | flat_roof | нет | позже
Schiedel / вентканалы | schiedel_vent_channels | да | draft | проверка проектных данных, цен и деталей | строки проверки: 7; цены: 5; детали: 1

## 01_Проверка проекта
Разбор проекта: Земляные работы + Фундаментная плита + Гидроизоляция фундаментной плиты + Вентиляционные каналы Schiedel
Найдено уверенно: 0 | Проверьте: 30 | Не найдено: 0 | Ручной ввод: 0
Что проверяем | Найдено в проекте | Ед. | Статус | Что нужно сделать | Источник | Фрагмент проекта | Исправить / ввести значение | Комментарий Елены | section_code | technical_key | source_class | target_code
Земляные работы
Площадь котлована |  | м2 | Проверьте | Проверьте площадь котлована из проекта. |  |  |  |  | earthworks | pit_area_m2 | AUTO_PROJECT | pit_area_m2
Глубина котлована |  | м | Проверьте | Проверьте глубину котлована. |  |  |  |  | earthworks | pit_excavation_depth_m | AUTO_PROJECT | pit_excavation_depth_m
Объем песка под основание |  | м3 | Проверьте | Проверьте объем песка из спецификации. |  |  |  |  | earthworks | sand_base_volume_m3 | AUTO_PROJECT | sand_base_volume_m3
Объем траншей |  | м3 | Проверьте | Проверьте общий объем траншей. |  |  |  |  | earthworks | trench_volume_m3 | AUTO_PROJECT | trench_volume_m3
Площадь геотекстиля |  | м2 | Проверьте | Проверьте площадь материала геотекстиля. |  |  |  |  | earthworks | geotextile_area_m2 | AUTO_PROJECT | geotextile_area_m2
Площадь укладки геотекстиля |  | м2 | Проверьте | Проверьте площадь укладки геотекстиля. |  |  |  |  | earthworks | geotextile_laying_area_m2 | AUTO_PROJECT | geotextile_laying_area_m2
Длина коммуникаций |  | м | Проверьте | Проверьте длину коммуникаций и состав труб на листе деталей. |  |  |  |  | earthworks | communications_length_m | AUTO_PROJECT | communications_length_m
Фундаментная плита
Площадь мембраны PLANTER под фундаментной плитой |  | м2 | Проверьте | Проверьте площадь мембраны под фундаментной плитой. |  |  |  |  | foundation_slab | membrane_area_m2 | AUTO_PROJECT | membrane_area_m2
Площадь опалубки бортов фундаментной плиты |  | м2 | Проверьте | Проверьте площадь опалубки бортов по спецификации. |  |  |  |  | foundation_slab | slab_side_formwork_area_m2 | AUTO_PROJECT | slab_side_formwork_area
ЭППС 50 мм под фундаментной плитой, объем |  | м3 | Проверьте | Проверьте объем ЭППС 50 мм под фундаментной плитой. |  |  |  |  | foundation_slab | eps50_under_slab_volume_m3 | AUTO_PROJECT | eps_50_under_slab_volume
Проектный объем бетона фундаментной плиты |  | м3 | Проверьте | Проверьте проектный объем бетона фундаментной плиты. |  |  |  |  | foundation_slab | concrete_project_volume_m3 | AUTO_PROJECT | concrete_project_volume
Термовставка 50 мм, длина |  | мп | Проверьте | Проверьте длину термовставок 50 мм. |  |  |  |  | foundation_slab | thermal_insert_50_length_m | AUTO_PROJECT | thermal_insert_50_length
Термовставка 100 мм, длина |  | мп | Проверьте | Проверьте длину термовставок 100 мм. |  |  |  |  | foundation_slab | thermal_insert_100_length_m | AUTO_PROJECT | thermal_insert_100_length
Термовставка 50 мм, материал по спецификации |  | м3 | Проверьте | Проверьте материал термовставок 50 мм по спецификации. |  |  |  |  | foundation_slab | thermal_insert_50_material_spec_qty | AUTO_PROJECT | thermal_insert_50_material_spec_qty
Термовставка 100 мм, материал по спецификации |  | м3 | Проверьте | Проверьте материал термовставок 100 мм по спецификации. |  |  |  |  | foundation_slab | thermal_insert_100_material_spec_qty | AUTO_PROJECT | thermal_insert_100_material_spec_qty
Подача арматуры автокраном, смены |  | смена | Проверьте | Введите или подтвердите смены крана для подачи арматуры. |  |  |  |  | foundation_slab | rebar_crane_shifts | MANUAL_REVIEW
Доставка арматуры и металла, машины |  | маш | Проверьте | Введите или подтвердите количество машин доставки арматуры/металла. |  |  |  |  | foundation_slab | rebar_metal_delivery_trucks | MANUAL_REVIEW
Общий вес металла коробки для контроля доставки |  | кг | Проверьте | Введите общий вес металла коробки для контроля доставки. |  |  |  |  | foundation_slab | box_total_metal_weight_kg | MANUAL_REVIEW
Работа бетононасоса, смены |  | смена | Проверьте | Введите или подтвердите смены бетононасоса. |  |  |  |  | foundation_slab | concrete_pump_shifts | MANUAL_REVIEW
Логистика и снабжение |  | руб | Проверьте | Введите или подтвердите фиксированную сумму логистики и снабжения. |  |  |  |  | foundation_slab | logistics_and_supply_amount | MANUAL_REVIEW
Расходные материалы, амортизация инструмента |  | руб | Проверьте | Введите или подтвердите фиксированную сумму расходников и амортизации. |  |  |  |  | foundation_slab | consumables_tool_amortization_amount | MANUAL_REVIEW
Гидроизоляция фундаментной плиты
Площадь гидроизоляции фундаментной плиты |  | м2 | Проверьте | Проверьте площадь гидроизоляции из спецификации. |  |  |  |  | waterproofing | waterproofing_area_m2 | AUTO_PROJECT | waterproofing_area_m2
ЭППС 100 мм по торцу фундаментной плиты, объем |  | м3 | Проверьте | Проверьте объем ЭППС 100 мм по торцу фундаментной плиты. |  |  |  |  | waterproofing | eps100_wall_volume_m3 | AUTO_PROJECT | eps100_wall_volume_m3
Вентиляционные каналы Schiedel
Общая длина кладки вентканалов Schiedel |  | мп | Проверьте | Проверьте общую длину/высоту кладки вентканалов Schiedel. |  |  |  |  | schiedel_vent_channels | schiedel_masonry_total_length_m | AUTO_PROJECT | schiedel_masonry_total_length_m
Высота вентканала 1 |  | м | Проверьте | Проверьте высоту вентканала 1 как контроль длины кладки. |  |  |  |  | schiedel_vent_channels | vent_channel_1_height_m | AUTO_PROJECT | vent_channel_1_height
Высота вентканала 2 |  | м | Проверьте | Проверьте высоту вентканала 2 как контроль длины кладки. |  |  |  |  | schiedel_vent_channels | vent_channel_2_height_m | AUTO_PROJECT | vent_channel_2_height
Количество вентканалов типа 2 для контроля длины |  | шт | Проверьте | Проверьте количество вентканалов типа 2 для контрольной формулы длины. |  |  |  |  | schiedel_vent_channels | vent_channel_2_count | AUTO_PROJECT | vent_channel_2_count
Вентиляционный канал 2х,36/25 см Schiedel — количество |  | шт | Проверьте | Подтвердите закупочное количество Schiedel 2х по спецификации или таблице Елены. |  |  |  |  | schiedel_vent_channels | schiedel_vent_channel_2x_count | SUPPLIER_INPUT | schiedel_vent_channel_2x_count
Вентиляционный канал 3х,52/25 см Schiedel — количество |  | шт | Проверьте | Подтвердите закупочное количество Schiedel 3х по спецификации или таблице Елены. |  |  |  |  | schiedel_vent_channels | schiedel_vent_channel_3x_count | SUPPLIER_INPUT | schiedel_vent_channel_3x_count
Количество доставок вентканалов |  | маш | Проверьте | Введите или подтвердите количество доставок вентканалов. |  |  |  |  | schiedel_vent_channels | schiedel_delivery_trips | MANUAL_REVIEW

## 02_Цены себестоимости
Строка сметы | Что это за цена | Ед. | Цена из прайса | Цена fallback | Цена для расчета | Исправить цену | Источник цены | Нужно внимание | Комментарий | section_code | calc_price_key | price_registry_code | fallback_key | selected_price_source
Земляные работы
Разбивка осей | Работа | смена |  |  |  |  | price_registry_with_fallback | да | Заполнить цену из price registry/fallback/review. | earthworks | axis_marking_work_unit_price | axis_marking_shift | axis_marking_work_unit_price
Экскаватор JCB, материал/аренда | Материал | смена |  |  |  |  | price_registry_with_fallback | да | Заполнить цену из price registry/fallback/review. | earthworks | excavator_material_unit_price | excavator_jcb_shift | excavator_material_unit_price
Экскаватор JCB, работа | Работа | смена |  |  |  |  | price_registry_with_fallback | да | Заполнить цену из price registry/fallback/review. | earthworks | excavator_work_unit_price | excavator_jcb_shift | excavator_work_unit_price
Доработка грунта вручную | Работа | м3 |  |  |  |  | price_registry_with_fallback | да | Заполнить цену из price registry/fallback/review. | earthworks | manual_excavation_work_unit_price | manual_excavation_m3 | manual_excavation_work_unit_price
Укладка геотекстиля | Работа | м2 |  |  |  |  | price_registry_with_fallback | да | Заполнить цену из price registry/fallback/review. | earthworks | geotextile_laying_work_unit_price | geotextile_laying_m2 | geotextile_laying_work_unit_price
Геотекстиль | Материал | м2 |  |  |  |  | price_registry_with_fallback | да | Заполнить цену из price registry/fallback/review. | earthworks | geotextile_material_unit_price | geotextile_dornit_300_m2 | geotextile_material_unit_price
Засыпка песком | Работа | м3 |  |  |  |  | price_registry_with_fallback | да | Заполнить цену из price registry/fallback/review. | earthworks | sand_filling_work_unit_price | sand_filling_work_m3 | sand_filling_work_unit_price
Песок | Материал | м3 |  |  |  |  | price_registry_with_fallback | да | Заполнить цену из price registry/fallback/review. | earthworks | sand_material_unit_price | sand_m3 | sand_material_unit_price
Перемещение песка вручную | Работа | м3 |  |  |  |  | price_registry_with_fallback | да | Заполнить цену из price registry/fallback/review. | earthworks | sand_manual_moving_work_unit_price | sand_manual_moving_m3 | sand_manual_moving_work_unit_price
Монтаж коммуникаций | Работа | м |  |  |  |  | price_registry_with_fallback | да | Заполнить цену из price registry/fallback/review. | earthworks | communications_work_unit_price | communications_installation_m | communications_work_unit_price
Материалы коммуникаций | Материал | м |  |  |  |  | price_registry_with_fallback | да | Заполнить цену из price registry/fallback/review. | earthworks | communications_material_unit_price | communications_material_m | communications_material_unit_price
Расходные материалы | Фиксированная строка | комплект |  |  |  |  | price_registry_with_fallback | да | Заполнить цену из price registry/fallback/review. | earthworks | consumables_amount | earthworks_consumables_fixed | consumables_amount
Фундаментная плита
Монтаж мембраны PLANTER стандарт | Работа | м2 |  |  |  |  | price_registry_with_fallback | да | Заполнить цену из price registry/fallback/review. | foundation_slab | membrane_installation_work_unit_price | planter_membrane_installation_work_m2 | membrane_installation_work_unit_price
Planter Standard Технониколь | Материал | рулон |  |  |  |  | price_registry_with_fallback | да | Заполнить цену из price registry/fallback/review. | foundation_slab | planter_standard_roll_unit_price | planter_standard_roll | planter_standard_roll_unit_price
PLANTERBAND 10м х 10см | Материал | шт |  |  |  |  | price_registry_with_fallback | да | Заполнить цену из price registry/fallback/review. | foundation_slab | planterband_unit_price | planterband_item | planterband_unit_price
Монтаж опалубки бортов фундаментной плиты | Работа | м2 |  |  |  |  | price_registry_with_fallback | да | Заполнить цену из price registry/fallback/review. | foundation_slab | formwork_installation_work_unit_price | timber_formwork_installation_work_m2 | formwork_installation_work_unit_price
Фанера ФК 1,52 x 1,52 толщиной 18 мм | Материал | лист |  |  |  |  | price_registry_with_fallback | да | Заполнить цену из price registry/fallback/review. | foundation_slab | plywood_unit_price | plywood_1520x1520_18mm_sheet | plywood_unit_price
Пиломатериал обрезной хвойных пород ГОСТ | Материал | м3 |  |  |  |  | price_registry_with_fallback | да | Заполнить цену из price registry/fallback/review. | foundation_slab | timber_unit_price | timber_m3 | timber_unit_price
Укладка ЭППС 50 мм под плитой | Работа | м2 |  |  |  |  | price_registry_with_fallback | да | Заполнить цену из price registry/fallback/review. | foundation_slab | eps50_laying_work_unit_price | eps_laying_work_m2 | eps50_laying_work_unit_price
Пеноплэкс ГЕО 50 мм | Материал | м3 |  |  |  |  | price_registry_with_fallback | да | Заполнить цену из price registry/fallback/review. | foundation_slab | eps50_unit_price | eps_geo_50_m3 | eps50_unit_price
Устройство и монтаж термовставок 50 мм | Работа | мп |  |  |  |  | price_registry_with_fallback | да | Заполнить цену из price registry/fallback/review. | foundation_slab | thermal_insert_50_work_unit_price | thermal_insert_50_installation_work_m | thermal_insert_50_work_unit_price
Устройство и монтаж термовставок 100 мм | Работа | мп |  |  |  |  | price_registry_with_fallback | да | Заполнить цену из price registry/fallback/review. | foundation_slab | thermal_insert_100_work_unit_price | thermal_insert_100_installation_work_m | thermal_insert_100_work_unit_price
Материал термовставок 50 мм | Материал | м3 |  |  |  |  | price_registry_with_fallback | да | Заполнить цену из price registry/fallback/review. | foundation_slab | thermal_insert_50_material_unit_price | thermal_insert_50_material_m3 | thermal_insert_50_material_unit_price
Материал термовставок 100 мм | Материал | м3 |  |  |  |  | price_registry_with_fallback | да | Заполнить цену из price registry/fallback/review. | foundation_slab | thermal_insert_100_material_unit_price | thermal_insert_100_material_m3 | thermal_insert_100_material_unit_price
Арматура по диаметрам | Материал | мп |  |  |  |  | price_registry_with_fallback | да | Заполнить цену из price registry/fallback/review. | foundation_slab | rebar_unit_price_by_item | rebar_<class>_d<diameter>_m | rebar_items.unit_price_per_m
Бетонирование фундаментной плиты | Работа | м3 |  |  |  |  | price_registry_with_fallback | да | Заполнить цену из price registry/fallback/review. | foundation_slab | concreting_work_unit_price | concrete_placing_work_m3 | concreting_work_unit_price
Бетон В22,5 М300 | Материал | м3 |  |  |  |  | price_registry_with_fallback | да | Заполнить цену из price registry/fallback/review. | foundation_slab | concrete_unit_price | concrete_b22_5_m3 | concrete_unit_price
Доставка бетона | Материал | рейс |  |  |  |  | price_registry_with_fallback | да | Заполнить цену из price registry/fallback/review. | foundation_slab | concrete_delivery_unit_price | concrete_delivery_trip | concrete_delivery_unit_price
Работа бетононасоса 32м | Работа | смена |  |  |  |  | price_registry_with_fallback | да | Заполнить цену из price registry/fallback/review. | foundation_slab | concrete_pump_unit_price | concrete_pump_32m_shift | concrete_pump_unit_price
Демонтаж опалубки | Работа | м2 |  |  |  |  | price_registry_with_fallback | да | Заполнить цену из price registry/fallback/review. | foundation_slab | formwork_dismantling_work_unit_price | formwork_dismantling_work_m2 | formwork_dismantling_work_unit_price
Подача арматуры автокраном | Работа | смена |  |  |  |  | price_registry_with_fallback | да | Заполнить цену из price registry/fallback/review. | foundation_slab | rebar_crane_unit_price | crane_shift | rebar_crane_unit_price
Доставка арматуры, металла | Материал | маш |  |  |  |  | price_registry_with_fallback | да | Заполнить цену из price registry/fallback/review. | foundation_slab | rebar_metal_delivery_unit_price | metal_delivery_truck | rebar_metal_delivery_unit_price
Технический надзор | Фиксированная строка | комплект |  |  |  |  | fallback_manual_review | да | Заполнить цену из price registry/fallback/review. | foundation_slab | technical_supervision_amount | technical_supervision_fixed | technical_supervision_amount
Гидроизоляция фундаментной плиты
Гидроизоляция битумной мастикой, работа | Работа | м2 |  |  |  |  | price_registry_with_fallback | да | Заполнить цену из price registry/fallback/review. | waterproofing | waterproofing_work_unit_price | bitumen_waterproofing_work_m2 | waterproofing_work_unit_price
Праймер битумный AquaMast, 18 л | Материал | шт |  |  |  |  | price_registry_with_fallback | да | Заполнить цену из price registry/fallback/review. | waterproofing | primer_unit_price | bitumen_primer_aquamast_18l_item | primer_unit_price
Мастика гидроизоляционная AquaMast, 18 кг | Материал | шт |  |  |  |  | price_registry_with_fallback | да | Заполнить цену из price registry/fallback/review. | waterproofing | mastic_unit_price | bitumen_mastic_aquamast_18kg_item | mastic_unit_price
Утепление торца плиты ЭППС 100 мм, работа | Работа | м2 |  |  |  |  | price_registry_with_fallback | да | Заполнить цену из price registry/fallback/review. | waterproofing | eps100_wall_insulation_work_unit_price | eps_wall_insulation_work_m2 | eps100_wall_insulation_work_unit_price
Пеноплэкс ГЕО 100 мм | Материал | м3 |  |  |  |  | price_registry_with_fallback | да | Заполнить цену из price registry/fallback/review. | waterproofing | eps100_unit_price | eps_geo_100_m3 | eps100_unit_price
Клей-пена для ЭППС | Материал | баллон |  |  |  |  | price_registry_with_fallback | да | Заполнить цену из price registry/fallback/review. | waterproofing | glue_foam_unit_price | eps_foam_glue_can | glue_foam_unit_price
Вентиляционные каналы Schiedel
Кладка вентканалов Schiedel | Работа | мп |  |  |  |  | price_registry_with_fallback | да | Заполнить цену из price registry/fallback/review. | schiedel_vent_channels | schiedel_masonry_work_rate_per_m | schiedel_masonry_work_m | schiedel_masonry_work_rate_per_m
Вентиляционный канал 2х,36/25 см Schiedel | Материал | шт |  |  |  |  | price_registry_with_fallback | да | Заполнить цену из price registry/fallback/review. | schiedel_vent_channels | schiedel_vent_channel_2x_unit_price | schiedel_vent_channel_2x_36_25_item | schiedel_vent_channel_2x_unit_price
Вентиляционный канал 3х,52/25 см Schiedel | Материал | шт |  |  |  |  | price_registry_with_fallback | да | Заполнить цену из price registry/fallback/review. | schiedel_vent_channels | schiedel_vent_channel_3x_unit_price | schiedel_vent_channel_3x_52_25_item | schiedel_vent_channel_3x_unit_price
Доставка вентканалов, машина | Материал | маш |  |  |  |  | price_registry_with_fallback | да | Заполнить цену из price registry/fallback/review. | schiedel_vent_channels | schiedel_delivery_truck_price | schiedel_delivery_truck | schiedel_delivery_truck_price
Доставка вентканалов, работа | Работа | маш |  |  |  |  | fallback_manual_review | да | Заполнить цену из price registry/fallback/review. | schiedel_vent_channels | schiedel_delivery_work_price |  | schiedel_delivery_work_price

## 03_Детали объемов
Тип | Наименование | Длина, м | Глубина, м | Ширина, м | Объем, м3 | Диаметр, мм | Длина одной, м | Количество | Итоговая длина, м | Включено | Источник | Фрагмент проекта | Комментарий Елены | section_code | detail_table_key
Земляные работы
Маршруты траншей | Наименование | Длина, м | Глубина, м | Ширина, м | Объем, м3 | [8 empty] | earthworks | trench_routes
Трубы коммуникаций | Наименование |  |  |  |  | Диаметр, мм | Длина одной, м | Количество, шт | Итоговая длина, м | Включено |  |  |  | earthworks | communications_pipe_items
Фундаментная плита
Арматура фундаментной плиты | Наименование |  |  |  |  | Диаметр, мм | [7 empty] | foundation_slab | foundation_rebar_items
Вентиляционные каналы Schiedel
Сегменты / строки спецификации вентканалов | Наименование | Высота / длина, м | [5 empty] | Количество, шт | Итоговая длина, м |  |  |  |  | schiedel_vent_channels | vent_chimney_cladding_segments
Будущие detail-шаблоны
Арматура
Арматура | Марка / позиция арматуры |  |  |  |  | Диаметр, мм | Длина, м/п | Количество | Итоговая длина, м/п |  |  | Для foundation/floor slabs/load-bearing/lintels: spec_length_m является первичной единицей, если PDF дает м/п. |  | template | rebar_items
Балки
Балка | Балка / позиция | Длина, м | Высота, м | Ширина, м |  |  |  | Количество |  |  |  | Для плит перекрытия с балками: геометрия балки и/или строка спецификации Ж/Б балок. |  | template | beam_items
Перемычки
Перемычка | Перемычка / U-блок | Длина, м | [5 empty] | Количество | Итоговая длина, м |  |  | Для load_bearing_walls_lintels: длины перемычек и арматуры перемычек. |  | template | lintel_items
Вентканалы / сегменты
Вентканал | Сегмент / канал | Длина, м | [5 empty] | Количество |  |  |  | Для Schiedel и обкладки вентканалов, если PDF дает повторяющиеся сегменты. |  | template | vent_chimney_cladding_segments
Спецификация материалов
Материал | Материал / строка спецификации |  |  |  | Объем, м3 |  |  | Количество |  |  |  | Для ЭППС, бетона, опалубки, мембран и других строк спецификаций, которые не являются отдельной геометрией. |  | template | material_spec_rows
Сырые строки таблиц
Raw row | Сырая строка PDF | [10 empty] | Raw table row from chat extraction before mapping to target_code. |  | template | raw_table_rows

## 04_Инструкция
Раздел | Инструкция
0 | Выберите разделы, которые входят в смету.
1 | Проверьте проектные параметры. Пустые значения должны быть заполнены parser/chat JSON или вручную.
2 | Проверьте себестоимость. Цена для расчета должна прийти из price registry, fallback или ручной правки.
3 | Проверьте детальные таблицы. Это проектные строки, а не строки финальной сметы.
5 | Технический лист показывает, из каких контрактов собрана таблица.
6 | Сырые данные parser нужны разработчику для диагностики структуры.

## 05_Кандидаты parser
Блок 0: Summary запуска
Показатель | Значение | Комментарий
source | section_contracts | workbook собран локально из section_contract.yaml
sections_count | 4 | сколько section contracts загружено
review_rows_count | 30 | сколько строк проверки проекта, включая supplier/manual inputs
price_rows_count | 44 | сколько строк цен
detail_templates_count | 10 | сколько detail-шаблонов
defaults_count | 51 | числовые default/ручные параметры остаются в contracts
auto_calculated_count | 16 | поля, которые должны считаться кодом, а не извлекаться из PDF
parser_candidates_connected | нет | будет заполнено на шаге extraction JSON -> workbook
Блок 1: section contracts
section_code | section_name | review_rows | price_keys | detail_tables | supplier_inputs | defaults | auto_calculated | estimate_lines | source_files
earthworks | Земляные работы | 7 | 12 | 2 | 0 | 11 | 2 | 11 | {"calculator": "experiments/earthworks_calculator/earthworks_calculator.py", "calculator_readme": "experiments/earthworks_calculator/README.md", "existing_cases": [], "related_docs": ["experiments/full_estimate_review_pipeline/reports/step_01_earthworks_reference.md", "docs/report_earthworks_parser_google_stage1.md", "docs/report_earthworks_review_to_calculator.md"], "extraction_targets": ["experiments/chat_extraction_poc/data/calculator_targets_compact.json", "experiments/chat_extraction_poc/data/target_aliases_ru.yaml"]}
foundation_slab | Фундаментная плита | 14 | 21 | 1 | 6 | 24 | 4 | 5 | {"calculator": "experiments/foundation_slab_calculator/foundation_slab_calculator.py", "calculator_readme": "experiments/foundation_slab_calculator/README.md", "existing_cases": [], "related_docs": ["docs/report_foundation_slab_calculator.md", "docs/elena_parameter_review_pack_audit.md", "experiments/full_estimate_review_pipeline/reports/step_03_all_sections_quantity_matrix.md", "experiments/full_estimate_review_pipeline/reports/step_03b_production_contamination_audit.md"], "extraction_targets": ["experiments/chat_extraction_poc/data/calculator_targets_compact.json", "experiments/chat_extraction_poc/data/target_aliases_ru.yaml"]}
waterproofing | Гидроизоляция фундаментной плиты | 2 | 6 | 0 | 0 | 14 | 7 | 8 | {"calculator": "experiments/waterproofing_calculator/waterproofing_calculator.py", "calculator_readme": "experiments/waterproofing_calculator/README.md", "existing_cases": ["experiments/waterproofing_calculator/cases/test_waterproofing_spec_area"], "related_docs": ["experiments/full_estimate_review_pipeline/reports/step_03_all_sections_quantity_matrix.md", "experiments/full_estimate_review_pipeline/reports/step_03b_production_contamination_audit.md", "docs/elena_parameter_review_pack_audit.md", "docs/report_paid_waterproofing_calculator_changes.md", "docs/report_waterproofing_calculator.md"], "extraction_targets": ["experiments/chat_extraction_poc/data/calculator_targets_compact.json", "experiments/chat_extraction_poc/data/target_aliases_ru.yaml"]}
schiedel_vent_channels | Вентиляционные каналы Schiedel | 7 | 5 | 1 | 3 | 2 | 3 | 9 | {"calculator": "experiments/schiedel_vent_channels_calculator/calculator.py", "calculator_readme": "experiments/schiedel_vent_channels_calculator/README.md", "existing_cases": [], "related_docs": ["docs/report_schiedel_vent_channels_calculator.md", "docs/elena_parameter_review_pack_audit.md", "experiments/full_estimate_review_pipeline/reports/step_03_all_sections_quantity_matrix.md", "experiments/full_estimate_review_pipeline/reports/step_03b_production_contamination_audit.md"], "extraction_targets": ["experiments/chat_extraction_poc/data/calculator_targets_compact.json", "experiments/chat_extraction_poc/data/target_aliases_ru.yaml"]}
Блок 2: planned detail groups
detail_table_key | title | type | used_for | comment
trench_routes | Маршруты траншей | contract | earthworks | детальная таблица уже описана в section_contract.yaml
communications_pipe_items | Трубы коммуникаций | contract | earthworks | детальная таблица уже описана в section_contract.yaml
foundation_rebar_items | Арматура фундаментной плиты | contract | foundation_slab | детальная таблица уже описана в section_contract.yaml
vent_chimney_cladding_segments | Сегменты / строки спецификации вентканалов | contract | schiedel_vent_channels | детальная таблица уже описана в section_contract.yaml
rebar_items | Арматура | Арматура | future sections | Для foundation/floor slabs/load-bearing/lintels: spec_length_m является первичной единицей, если PDF дает м/п.
beam_items | Балки | Балка | future sections | Для плит перекрытия с балками: геометрия балки и/или строка спецификации Ж/Б балок.
lintel_items | Перемычки | Перемычка | future sections | Для load_bearing_walls_lintels: длины перемычек и арматуры перемычек.
vent_chimney_cladding_segments | Вентканалы / сегменты | Вентканал | future sections | Для Schiedel и обкладки вентканалов, если PDF дает повторяющиеся сегменты.
material_spec_rows | Спецификация материалов | Материал | future sections | Для ЭППС, бетона, опалубки, мембран и других строк спецификаций, которые не являются отдельной геометрией.
raw_table_rows | Сырые строки таблиц | Raw row | future sections | Raw table row from chat extraction before mapping to target_code.

## 06_Сырые данные parser
Блок 0: Summary запуска
Показатель | Значение | Комментарий
source | section_contracts | сырые parser/chat данные подключаются следующим шагом
sections_count | 4 | сколько section contracts загружено
raw_parser_json_connected | нет | пока лист показывает сырье contracts для диагностики
Блок 1: raw contract blocks
section_code | block | json
earthworks | section | { "code": "earthworks", "name_ru": "Земляные работы", "calculator_module": "experiments/earthworks_calculator/earthworks_calculator.py", "status": "reference_ready", "owner_notes": "Reference contract from existing earthworks review-to-calculator flow; no project-specific values." }
earthworks | review_parameters | [ { "key": "pit_area_m2", "label_ru": "Площадь котлована", "unit": "м2", "source_class": "AUTO_PROJECT", "required": true, "review_sheet": "01_Проверка проекта", "target_code": "pit_area_m2", "calculator_input_path": "pit_area_m2", "normalized_json_path": "sections.earthworks.parameters.pit_area_m2.value", "value_kind": "scalar", "parser_mapping": { "target_codes": [ "pit_area_m2" ], "aliases_ru": [ "площадь котлована" ], "expected_unit": "м2", "notes": "" }, "review_behavior": { "show_to_user": true, "allow_manual_override": true, "status_if_missing": "manual_required", "action_ru": "Проверьте площадь котлована из проекта." }, "validation": { "numeric": true, "min_value": 0, "max_value": null }, "notes": "" }, { "key": "pit_excavation_depth_m", "label_ru": "Глубина котлована", "unit": "м", "source_class": "AUTO_PROJECT", "required": true, "review_sheet": "01_Проверка проекта", "target_code": "pit_excavation_depth_m", "calculator_input_path": "pit_excavation_depth_m", "normalized_json_path": "sections.earthworks.parameters.pit_excavation_depth_m.value", "value_kind": "scalar", "parser_mapping": { "target_codes": [ "pit_excavation_depth_m" ], "aliases_ru": [ "глубина котлована" ], "expected_unit": "м", "notes": "" }, "review_behavior": { "show_to_user": true, "allow_manual_override": true, "status_if_missing": "manual_required", "action_ru": "Проверьте глубину котлована." }, "validation": { "numeric": true, "min_value": 0, "max_value": null }, "notes": "" }, { "key": "sand_base_volume_m3", "label_ru": "Объем песка под основание", "unit": "м3", "source_class": "AUTO_PROJECT", "required": true, "review_sheet": "01_Проверка проекта", "target_code": "sand_base_volume_m3", "calculator_input_path": "sand_base_volume_m3", "normalized_json_path": "sections.earthworks.parameters.sand_base_volume_m3.value", "value_kind": "scalar", "parser_mapping": { "target_codes": [ "sand_base_volume_m3" ], "aliases_ru": [ "песок", "объем песка", "песчаная подготовка" ], "expected_unit": "м3", "notes": "" }, "review_behavior": { "show_to_user": true, "allow_manual_override": true, "status_if_missing": "manual_required", "action_ru": "Проверьте объем песка из спецификации." }, "validation": { "numeric": true, "min_value": 0, "max_value": null }, "notes": "" }, { "key": "trench_volume_m3", "label_ru": "Объем траншей", "unit": "м3", "source_class": "AUTO_PROJECT", "required": true, "review_sheet": "01_Проверка проекта", "target_code": "trench_volume_m3", "calculator_input_path": "trench_volume_m3", "normalized_json_path": "sections.earthworks.parameters.trench_volume_m3.value", "value_kind": "scalar", "parser_mapping": { "target_codes": [ "trench_volume_m3" ], "aliases_ru": [ "объем траншей", "итого траншеи" ], "expected_unit": "м3", "notes": "Detail routes may be used as source table when available." }, "review_behavior": { "show_to_user": true, "allow_manual_override": true, "status_if_missing": "manual_required", "action_ru": "Проверьте общий объем траншей." }, "validation": { "numeric": true, "min_value": 0, "max_value": null }, "notes": "" }, { "key": "geotextile_area_m2", "label_ru": "Площадь геотекстиля", "unit": "м2", "source_class": "AUTO_PROJECT", "required": true, "review_sheet": "01_Проверка проекта", "target_code": "geotextile_area_m2", "calculator_input_path": "geotextile_area_m2", "normalized_json_path": "sections.earthworks.parameters.geotextile_area_m2.value", "value_kind": "scalar", "parser_mapping": { "target_codes": [ "geotextile_area_m2" ], "aliases_ru": [ "геотекстиль" ], "expected_unit": "м2", "notes": "Material area; do not confuse with laying area if both exist." }, "review_behavior": { "show_to_user": true, "allow_manual_override": true, "status_if_missing": "manual_required", "action_ru": "Проверьте площадь материала геотекстиля." }, "validation": { "numeric": true, "min_value": 0, "max_value": null }, "notes": "" }, { "key": "geotextile_laying_area_m2", "label_ru": "Площадь укладки геотекстиля", "unit": "м2", "source_class": "AUTO_PROJECT", "required": true, "review_sheet": "01_Проверка проекта", "target_code": "geotextile_laying_area_m2", "calculator_input_path": "geotextile_laying_area_m2", "normalized_json_path": "sections.earthworks.parameters.geotextile_laying_area_m2.value", "value_kind": "scalar", "parser_mapping": { "target_codes": [ "geotextile_laying_area_m2" ], "aliases_ru": [ "площадь укладки геотекстиля" ], "expected_unit": "м2", "notes": "Work laying area; may equal material area only after explicit review/assumption." }, "review_behavior": { "show_to_user": true, "allow_manual_override": true, "status_if_missing": "manual_required", "action_ru": "Проверьте площадь укладки геотекстиля." }, "validation": { "numeric": true, "min_value": 0, "max_value": null }, "notes": "" }, { "key": "communications_length_m", "label_ru": "Длина коммуникаций", "unit": "м", "source_class": "AUTO_PROJECT", "required": true, "review_sheet": "01_Проверка проекта", "target_code": "communications_length_m", "calculator_input_path": "communications_length_m", "normalized_json_path": "sections.earthworks.parameters.communications_length_m.value", "value_kind": "scalar", "parser_mapping": { "target_codes": [ "communications_length_m" ], "aliases_ru": [ "длина коммуникаций", "коммуникации" ], "expected_unit": "м", "notes": "In production pipe-items mode this is a review/control value; estimate length is calculated from included pipe items." }, "review_behavior": { "show_to_user": true, "allow_manual_override": true, "status_if_missing": "manual_required", "action_ru": "Проверьте длину коммуникаций и состав труб на листе деталей." }, "validation": { "numeric": true, "min_value": 0, "max_value": null }, "notes": "" } ]
earthworks | price_keys | [ { "key": "axis_marking_work_unit_price", "estimate_line_code": "axis_marking", "label_ru": "Разбивка осей", "price_kind": "work", "unit": "смена", "required": true, "default_source": "price_registry_with_fallback", "registry_code": "axis_marking_shift", "fallback_key": "axis_marking_work_unit_price", "allow_manual_override": true, "notes": "" }, { "key": "excavator_material_unit_price", "estimate_line_code": "excavator_jcb", "label_ru": "Экскаватор JCB, материал/аренда", "price_kind": "material", "unit": "смена", "required": true, "default_source": "price_registry_with_fallback", "registry_code": "excavator_jcb_shift", "fallback_key": "excavator_material_unit_price", "allow_manual_override": true, "notes": "" }, { "key": "excavator_work_unit_price", "estimate_line_code": "excavator_jcb", "label_ru": "Экскаватор JCB, работа", "price_kind": "work", "unit": "смена", "required": true, "default_source": "price_registry_with_fallback", "registry_code": "excavator_jcb_shift", "fallback_key": "excavator_work_unit_price", "allow_manual_override": true, "notes": "" }, { "key": "manual_excavation_work_unit_price", "estimate_line_code": "manual_excavation", "label_ru": "Доработка грунта вручную", "price_kind": "work", "unit": "м3", "required": true, "default_source": "price_registry_with_fallback", "registry_code": "manual_excavation_m3", "fallback_key": "manual_excavation_work_unit_price", "allow_manual_override": true, "notes": "" }, { "key": "geotextile_laying_work_unit_price", "estimate_line_code": "geotextile_laying", "label_ru": "Укладка геотекстиля", "price_kind": "work", "unit": "м2", "required": true, "default_source": "price_registry_with_fallback", "registry_code": "geotextile_laying_m2", "fallback_key": "geotextile_laying_work_unit_price", "allow_manual_override": true, "notes": "" }, { "key": "geotextile_material_unit_price", "estimate_line_code": "geotextile_material", "label_ru": "Геотекстиль", "price_kind": "material", "unit": "м2", "required": true, "default_source": "price_registry_with_fallback", "registry_code": "geotextile_dornit_300_m2", "fallback_key": "geotextile_material_unit_price", "allow_manual_override": true, "notes": "" }, { "key": "sand_filling_work_unit_price", "estimate_line_code": "sand_filling", "label_ru": "Засыпка песком", "price_kind": "work", "unit": "м3", "required": true, "default_source": "price_registry_with_fallback", "registry_code": "sand_filling_work_m3", "fallback_key": "sand_filling_work_unit_price", "allow_manual_override": true, "notes": "" }, { "key": "sand_material_unit_price", "estimate_line_code": "sand_material", "label_ru": "Песок", "price_kind": "material", "unit": "м3", "required": true, "default_source": "price_registry_with_fallback", "registry_code": "sand_m3", "fallback_key": "sand_material_unit_price", "allow_manual_override": true, "notes": "" }, { "key": "sand_manual_moving_work_unit_price", "estimate_line_code": "sand_manual_moving", "label_ru": "Перемещение песка вручную", "price_kind": "work", "unit": "м3", "required": true, "default_source": "price_registry_with_fallback", "registry_code": "sand_manual_moving_m3", "fallback_key": "sand_manual_moving_work_unit_price", "allow_manual_override": true, "notes": "" }, { "key": "communications_work_unit_price", "estimate_line_code": "communications_work", "label_ru": "Монтаж коммуникаций", "price_kind": "work", "unit": "м", "required": true, "default_source": "price_registry_with_fallback", "registry_code": "communications_installation_m", "fallback_key": "communications_work_unit_price", "allow_manual_override": true, "notes": "" }, { "key": "communications_material_unit_price", "estimate_line_code": "communications_material", "label_ru": "Материалы коммуникаций", "price_kind": "material", "unit": "м", "required": true, "default_source": "price_registry_with_fallback", "registry_code": "communications_material_m", "fallback_key": "communications_material_unit_price", "allow_manual_override": true, "notes": "" }, { "key": "consumables_amount", "estimate_line_code": "consumables", "label_ru": "Расходные материалы", "price_kind": "fixed", "unit": "комплект", "required": true, "default_source": "price_registry_with_fallback", "registry_code": "earthworks_consumables_fixed", "fallback_key": "consumables_amount", "allow_manual_override": true, "notes": "" } ]
earthworks | detail_tables | [ { "key": "trench_routes", "label_ru": "Маршруты траншей", "source_class": "DETAIL_TABLE", "required": true, "review_sheet": "03_Детали объемов", "normalized_json_path": "sections.earthworks.details.trench_routes", "calculator_input_path": "trench_routes", "columns": [ { "key": "name", "label_ru": "Наименование", "unit": "", "value_kind": "string", "required": true }, { "key": "length_m", "label_ru": "Длина", "unit": "м", "value_kind": "number", "required": true }, { "key": "depth_m", "label_ru": "Глубина", "unit": "м", "value_kind": "number", "required": true }, { "key": "width_m", "label_ru": "Ширина", "unit": "м", "value_kind": "number", "required": true }, { "key": "volume_m3", "label_ru": "Объем", "unit": "м3", "value_kind": "number", "required": true } ], "parser_mapping": { "group_codes": [ "trench_routes" ], "expected_context": [ "траншеи", "котлован" ], "notes": "" }, "validation": { "min_rows": 0, "sum_checks": [] }, "notes": "" }, { "key": "communications_pipe_items", "label_ru": "Трубы коммуникаций", "source_class": "DETAIL_TABLE", "required": true, "review_sheet": "03_Детали объемов", "normalized_json_path": "sections.earthworks.details.communications_pipe_items", "calculator_input_path": "communications_pipe_items", "columns": [ { "key": "name", "label_ru": "Наименование", "unit": "", "value_kind": "string", "required": true }, { "key": "diameter_mm", "label_ru": "Диаметр", "unit": "мм", "value_kind": "number", "required": false }, { "key": "pipe_length_m", "label_ru": "Длина одной", "unit": "м", "value_kind": "number", "required": true }, { "key": "quantity", "label_ru": "Количество", "unit": "шт", "value_kind": "number", "required": true }, { "key": "total_length_m", "label_ru": "Итоговая длина", "unit": "м", "value_kind": "number", "required": true }, { "key": "include_in_communications", "label_ru": "Включено", "unit": "", "value_kind": "boolean", "required": true } ], "parser_mapping": { "group_codes": [ "communications_pipe_items" ], "expected_context": [ "трубы", "коммуникации" ], "notes": "" }, "validation": { "min_rows": 0, "sum_checks": [] }, "notes": "" } ]
earthworks | supplier_inputs | []
earthworks | defaults | [ { "key": "excavator_shifts_calc_method", "label_ru": "Метод расчета смен экскаватора", "source_class": "DEFAULT", "value": "standard_volume_productivity", "unit": "", "calculator_input_path": "excavator_shifts_calc_method", "source_note": "Production mode from earthworks review-to-calculator constants.", "allow_override_later": false, "notes": "" }, { "key": "manual_excavation_calc_method", "label_ru": "Метод расчета ручной разработки", "source_class": "DEFAULT", "value": "standard_routes", "unit": "", "calculator_input_path": "manual_excavation_calc_method", "source_note": "Production mode from earthworks review-to-calculator constants.", "allow_override_later": false, "notes": "" }, { "key": "communications_length_calc_method", "label_ru": "Метод расчета длины коммуникаций", "source_class": "DEFAULT", "value": "pipe_items", "unit": "", "calculator_input_path": "communications_length_calc_method", "source_note": "Production mode: estimate length comes from detail pipe items.", "allow_override_later": false, "notes": "" }, { "key": "excavator_productivity_m3_per_shift", "label_ru": "Производительность экскаватора", "source_class": "DEFAULT", "value": 80, "unit": "м3/смена", "calculator_input_path": "excavator_productivity_m3_per_shift", "source_note": "Formula default from earthworks constants.", "allow_override_later": true, "notes": "" }, { "key": "manual_refinement_depth_m", "label_ru": "Глубина ручной доработки", "source_class": "DEFAULT", "value": 0.08, "unit": "м", "calculator_input_path": "manual_refinement_depth_m", "source_note": "Formula default from earthworks constants.", "allow_override_later": true, "notes": "" }, { "key": "trench_width_m", "label_ru": "Ширина траншеи по умолчанию", "source_class": "DEFAULT", "value": 0.4, "unit": "м", "calculator_input_path": "trench_width_m", "source_note": "Formula default from earthworks constants.", "allow_override_later": true, "notes": "" }, { "key": "sand_compaction_coeff", "label_ru": "Коэффициент уплотнения песка", "source_class": "DEFAULT", "value": 1.3, "unit": "", "calculator_input_path": "sand_compaction_coeff", "source_note": "Formula default from earthworks constants.", "allow_override_later": true, "notes": "" }, { "key": "sand_truck_step_m3", "label_ru": "Кратность машины песка", "source_class": "DEFAULT", "value": 20, "unit": "м3", "calculator_input_path": "sand_truck_step_m3", "source_note": "Business/default rounding step from earthworks constants.", "allow_override_later": true, "notes": "" }, { "key": "geotextile_overlap_coeff", "label_ru": "Коэффициент нахлеста геотекстиля", "source_class": "DEFAULT", "value": 1.1, "unit": "", "calculator_input_path": "geotextile_overlap_coeff", "source_note": "Formula default from earthworks constants.", "allow_override_later": true, "notes": "" }, { "key": "geotextile_roll_area_m2", "label_ru": "Площадь рулона геотекстиля", "source_class": "DEFAULT", "value": 100, "unit": "м2", "calculator_input_path": "geotextile_roll_area_m2", "source_note": "Catalog/package default from earthworks constants.", "allow_override_later": true, "notes": "" }, { "key": "axis_marking_shifts", "label_ru": "Разбивка осей, смены", "source_class": "DEFAULT", "value": 1, "unit": "смена", "calculator_input_path": "axis_marking_shifts", "source_note": "Business/default quantity from earthworks constants.", "allow_override_later": true, "notes": "" } ]
earthworks | auto_calculated | [ { "key": "manual_excavation_quantity_for_estimate_m3", "label_ru": "Ручная разработка", "source_class": "AUTO_CALCULATED", "formula": "pit_area_m2 * manual_refinement_depth_m + trench_volume_m3", "leaf_inputs": [ { "ref": "review_parameters.pit_area_m2", "source_class": "AUTO_PROJECT" }, { "ref": "defaults.manual_refinement_depth_m", "source_class": "DEFAULT" }, { "ref": "review_parameters.trench_volume_m3", "source_class": "AUTO_PROJECT" } ], "calculator_input_path": "manual_excavation_quantity_for_estimate_m3", "notes": "" }, { "key": "communications_length_m_effective", "label_ru": "Длина коммуникаций по деталям", "source_class": "AUTO_CALCULATED", "formula": "sum(included communications_pipe_items.total_length_m)", "leaf_inputs": [ { "ref": "detail_tables.communications_pipe_items", "source_class": "DETAIL_TABLE" } ], "calculator_input_path": "", "notes": "" } ]
earthworks | estimate_lines | [ { "code": "axis_marking", "name_ru": "Разбивка осей", "unit": "смена", "enabled_by_default": true, "calculator_result_path": "estimate_lines[code=axis_marking]", "quantity": { "formula": "axis_marking_shifts", "leaf_inputs": [ { "ref": "defaults.axis_marking_shifts", "source_class": "DEFAULT" } ] }, "prices": { "material_unit_price_key": null, "work_unit_price_key": "axis_marking_work_unit_price", "fixed_amount_key": null }, "helper_cells": [], "validation": { "formula_ready_required": true, "excel_formula_exportable": true }, "notes": "" }, { "code": "excavator_jcb", "name_ru": "Разработка грунта экскаватором JCB", "unit": "смена", "enabled_by_default": true, "calculator_result_path": "estimate_lines[code=excavator_jcb]", "quantity": { "formula": "ceil(pit_area_m2 * pit_excavation_depth_m / excavator_productivity_m3_per_shift)", "leaf_inputs": [ { "ref": "review_parameters.pit_area_m2", "source_class": "AUTO_PROJECT" }, { "ref": "review_parameters.pit_excavation_depth_m", "source_class": "AUTO_PROJECT" }, { "ref": "defaults.excavator_productivity_m3_per_shift", "source_class": "DEFAULT" } ] }, "prices": { "material_unit_price_key": "excavator_material_unit_price", "work_unit_price_key": "excavator_work_unit_price", "fixed_amount_key": null }, "helper_cells": [], "validation": { "formula_ready_required": true, "excel_formula_exportable": true }, "notes": "" }, { "code": "manual_excavation", "name_ru": "Доработка грунта вручную", "unit": "м3", "enabled_by_default": true, "calculator_result_path": "estimate_lines[code=manual_excavation]", "quantity": { "formula": "manual_excavation_quantity_for_estimate_m3", "leaf_inputs": [ { "ref": "auto_calculated.manual_excavation_quantity_for_estimate_m3", "source_class": "AUTO_CALCULATED" } ] }, "prices": { "material_unit_price_key": null, "work_unit_price_key": "manual_excavation_work_unit_price", "fixed_amount_key": null }, "helper_cells": [], "validation": { "formula_ready_required": true, "excel_formula_exportable": true }, "notes": "" }, { "code": "geotextile_laying", "name_ru": "Укладка геотекстиля", "unit": "м2", "enabled_by_default": true, "calculator_result_path": "estimate_lines[code=geotextile_laying]", "quantity": { "formula": "geotextile_laying_area_m2", "leaf_inputs": [ { "ref": "review_parameters.geotextile_laying_area_m2", "source_class": "AUTO_PROJECT" } ] }, "prices": { "material_unit_price_key": null, "work_unit_price_key": "geotextile_laying_work_unit_price", "fixed_amount_key": null }, "helper_cells": [], "validation": { "formula_ready_required": true, "excel_formula_exportable": true }, "notes": "" }, { "code": "geotextile_material", "name_ru": "Геотекстиль", "unit": "м2", "enabled_by_default": true, "calculator_result_path": "estimate_lines[code=geotextile_material]", "quantity": { "formula": "ceil(geotextile_area_m2 * geotextile_overlap_coeff / geotextile_roll_area_m2) * geotextile_roll_area_m2", "leaf_inputs": [ { "ref": "review_parameters.geotextile_area_m2", "source_class": "AUTO_PROJECT" }, { "ref": "defaults.geotextile_overlap_coeff", "source_class": "DEFAULT" }, { "ref": "defaults.geotextile_roll_area_m2", "source_class": "DEFAULT" } ] }, "prices": { "material_unit_price_key": "geotextile_material_unit_price", "work_unit_price_key": null, "fixed_amount_key": null }, "helper_cells": [], "validation": { "formula_ready_required": true, "excel_formula_exportable": true }, "notes": "" }, { "code": "sand_filling", "name_ru": "Засыпка песком", "unit": "м3", "enabled_by_default": true, "calculator_result_path": "estimate_lines[code=sand_filling]", "quantity": { "formula": "sand_base_volume_m3 + trench_volume_m3", "leaf_inputs": [ { "ref": "review_parameters.sand_base_volume_m3", "source_class": "AUTO_PROJECT" }, { "ref": "review_parameters.trench_volume_m3", "source_class": "AUTO_PROJECT" } ] }, "prices": { "material_unit_price_key": null, "work_unit_price_key": "sand_filling_work_unit_price", "fixed_amount_key": null }, "helper_cells": [], "validation": { "formula_ready_required": true, "excel_formula_exportable": true }, "notes": "" }, { "code": "sand_material", "name_ru": "Песок", "unit": "м3", "enabled_by_default": true, "calculator_result_path": "estimate_lines[code=sand_material]", "quantity": { "formula": "roundup_to_step((sand_base_volume_m3 + trench_volume_m3) * sand_compaction_coeff, sand_truck_step_m3)", "leaf_inputs": [ { "ref": "review_parameters.sand_base_volume_m3", "source_class": "AUTO_PROJECT" }, { "ref": "review_parameters.trench_volume_m3", "source_class": "AUTO_PROJECT" }, { "ref": "defaults.sand_compaction_coeff", "source_class": "DEFAULT" }, { "ref": "defaults.sand_truck_step_m3", "source_class": "DEFAULT" } ] }, "prices": { "material_unit_price_key": "sand_material_unit_price", "work_unit_price_key": null, "fixed_amount_key": null }, "helper_cells": [], "validation": { "formula_ready_required": true, "excel_formula_exportable": true }, "notes": "" }, { "code": "sand_manual_moving", "name_ru": "Перемещение песка вручную", "unit": "м3", "enabled_by_default": true, "calculator_result_path": "estimate_lines[code=sand_manual_moving]", "quantity": { "formula": "sand_base_volume_m3 + trench_volume_m3", "leaf_inputs": [ { "ref": "review_parameters.sand_base_volume_m3", "source_class": "AUTO_PROJECT" }, { "ref": "review_parameters.trench_volume_m3", "source_class": "AUTO_PROJECT" } ] }, "prices": { "material_unit_price_key": null, "work_unit_price_key": "sand_manual_moving_work_unit_price", "fixed_amount_key": null }, "helper_cells": [], "validation": { "formula_ready_required": true, "excel_formula_exportable": true }, "notes": "" }, { "code": "communications_work", "name_ru": "Монтаж коммуникаций", "unit": "м", "enabled_by_default": true, "calculator_result_path": "estimate_lines[code=communications_work]", "quantity": { "formula": "communications_length_m_effective", "leaf_inputs": [ { "ref": "auto_calculated.communications_length_m_effective", "source_class": "AUTO_CALCULATED" } ] }, "prices": { "material_unit_price_key": null, "work_unit_price_key": "communications_work_unit_price", "fixed_amount_key": null }, "helper_cells": [], "validation": { "formula_ready_required": true, "excel_formula_exportable": true }, "notes": "" }, { "code": "communications_material", "name_ru": "Материалы коммуникаций", "unit": "м", "enabled_by_default": true, "calculator_result_path": "estimate_lines[code=communications_material]", "quantity": { "formula": "communications_length_m_effective", "leaf_inputs": [ { "ref": "auto_calculated.communications_length_m_effective", "source_class": "AUTO_CALCULATED" } ] }, "prices": { "material_unit_price_key": "communications_material_unit_price", "work_unit_price_key": null, "fixed_amount_key": null }, "helper_cells": [], "validation": { "formula_ready_required": true, "excel_formula_exportable": true }, "notes": "" }, { "code": "consumables", "name_ru": "Расходные материалы", "unit": "комплект", "enabled_by_default": true, "calculator_result_path": "estimate_lines[code=consumables]", "quantity": { "formula": "1", "leaf_inputs": [ { "ref": "price_keys.consumables_amount", "source_class": "PRICE" } ] }, "prices": { "material_unit_price_key": null, "work_unit_price_key": null, "fixed_amount_key": "consumables_amount" }, "helper_cells": [], "validation": { "formula_ready_required": true, "excel_formula_exportable": true }, "notes": "Fixed price row, not project quantity." } ]
foundation_slab | section | { "code": "foundation_slab", "name_ru": "Фундаментная плита", "calculator_module": "experiments/foundation_slab_calculator/foundation_slab_calculator.py", "status": "draft", "owner_notes": "Production contract: spec areas/volumes/lengths only; no old fixture values or Excel-match overrides." }
foundation_slab | review_parameters | [ { "key": "membrane_area_m2", "label_ru": "Площадь мембраны PLANTER под фундаментной плитой", "unit": "м2", "source_class": "AUTO_PROJECT", "required": true, "review_sheet": "01_Проверка проекта", "target_code": "membrane_area_m2", "calculator_input_path": "membrane_area_m2", "normalized_json_path": "sections.foundation_slab.parameters.membrane_area_m2.value", "value_kind": "scalar", "parser_mapping": { "target_codes": [ "membrane_area_m2" ], "aliases_ru": [ "мембрана PLANTER", "площадь мембраны", "профилированная мембрана" ], "expected_unit": "м2", "notes": "Membrane work/material base area." }, "review_behavior": { "show_to_user": true, "allow_manual_override": true, "status_if_missing": "manual_required", "action_ru": "Проверьте площадь мембраны под фундаментной плитой." }, "validation": { "numeric": true, "min_value": 0, "max_value": null }, "notes": "" }, { "key": "slab_side_formwork_area_m2", "label_ru": "Площадь опалубки бортов фундаментной плиты", "unit": "м2", "source_class": "AUTO_PROJECT", "required": true, "review_sheet": "01_Проверка проекта", "target_code": "slab_side_formwork_area", "calculator_input_path": "slab_side_formwork_area_m2", "normalized_json_path": "sections.foundation_slab.parameters.slab_side_formwork_area_m2.value", "value_kind": "scalar", "parser_mapping": { "target_codes": [ "slab_side_formwork_area" ], "aliases_ru": [ "опалубка бортов", "площадь опалубки бортов", "опалубка торца фундаментной плиты" ], "expected_unit": "м2", "notes": "Production uses spec area. Do not reconstruct from perimeter and edge height." }, "review_behavior": { "show_to_user": true, "allow_manual_override": true, "status_if_missing": "manual_required", "action_ru": "Проверьте площадь опалубки бортов по спецификации." }, "validation": { "numeric": true, "min_value": 0, "max_value": null }, "notes": "Do not confuse with EPS 100 mm edge volume." }, { "key": "eps50_under_slab_volume_m3", "label_ru": "ЭППС 50 мм под фундаментной плитой, объем", "unit": "м3", "source_class": "AUTO_PROJECT", "required": true, "review_sheet": "01_Проверка проекта", "target_code": "eps_50_under_slab_volume", "calculator_input_path": "eps50_under_slab_volume_m3", "normalized_json_path": "sections.foundation_slab.parameters.eps50_under_slab_volume_m3.value", "value_kind": "scalar", "parser_mapping": { "target_codes": [ "eps_50_under_slab_volume" ], "aliases_ru": [ "ЭППС 50 мм под плитой", "ЭППС 50 мм низ плиты", "утепление под плитой ЭППС 50" ], "expected_unit": "м3", "notes": "Volume below slab; laying area is calculated as volume / thickness." }, "review_behavior": { "show_to_user": true, "allow_manual_override": true, "status_if_missing": "manual_required", "action_ru": "Проверьте объем ЭППС 50 мм под фундаментной плитой." }, "validation": { "numeric": true, "min_value": 0, "max_value": null }, "notes": "Do not confuse with m2 laying area." }, { "key": "concrete_project_volume_m3", "label_ru": "Проектный объем бетона фундаментной плиты", "unit": "м3", "source_class": "AUTO_PROJECT", "required": true, "review_sheet": "01_Проверка проекта", "target_code": "concrete_project_volume", "calculator_input_path": "concrete_project_volume_m3", "normalized_json_path": "sections.foundation_slab.parameters.concrete_project_volume_m3.value", "value_kind": "scalar", "parser_mapping": { "target_codes": [ "concrete_project_volume" ], "aliases_ru": [ "бетон фундаментной плиты", "бетон плиты фундамента", "бетон В22,5 фундаментная плита" ], "expected_unit": "м3", "notes": "Foundation slab concrete only." }, "review_behavior": { "show_to_user": true, "allow_manual_override": true, "status_if_missing": "manual_required", "action_ru": "Проверьте проектный объем бетона фундаментной плиты." }, "validation": { "numeric": true, "min_value": 0, "max_value": null }, "notes": "Do not merge with floor slab, beam, lintel, or wall concrete." }, { "key": "thermal_insert_50_length_m", "label_ru": "Термовставка 50 мм, длина", "unit": "мп", "source_class": "AUTO_PROJECT", "required": true, "review_sheet": "01_Проверка проекта", "target_code": "thermal_insert_50_length", "calculator_input_path": "thermal_insert_50_length_m", "normalized_json_path": "sections.foundation_slab.parameters.thermal_insert_50_length_m.value", "value_kind": "scalar", "parser_mapping": { "target_codes": [ "thermal_insert_50_length" ], "aliases_ru": [ "термовставка 50 мм длина", "термовставки 50 мм", "термовкладыш 50 мм длина" ], "expected_unit": "мп", "notes": "Work length, not material volume." }, "review_behavior": { "show_to_user": true, "allow_manual_override": true, "status_if_missing": "manual_required", "action_ru": "Проверьте длину термовставок 50 мм." }, "validation": { "numeric": true, "min_value": 0, "max_value": null }, "notes": "" }, { "key": "thermal_insert_100_length_m", "label_ru": "Термовставка 100 мм, длина", "unit": "мп", "source_class": "AUTO_PROJECT", "required": true, "review_sheet": "01_Проверка проекта", "target_code": "thermal_insert_100_length", "calculator_input_path": "thermal_insert_100_length_m", "normalized_json_path": "sections.foundation_slab.parameters.thermal_insert_100_length_m.value", "value_kind": "scalar", "parser_mapping": { "target_codes": [ "thermal_insert_100_length" ], "aliases_ru": [ "термовставка 100 мм длина", "термовставки 100 мм", "термовкладыш 100 мм длина" ], "expected_unit": "мп", "notes": "Work length, not material volume." }, "review_behavior": { "show_to_user": true, "allow_manual_override": true, "status_if_missing": "manual_required", "action_ru": "Проверьте длину термовставок 100 мм." }, "validation": { "numeric": true, "min_value": 0, "max_value": null }, "notes": "" }, { "key": "thermal_insert_50_material_spec_qty", "label_ru": "Термовставка 50 мм, материал по спецификации", "unit": "м3", "source_class": "AUTO_PROJECT", "required": true, "review_sheet": "01_Проверка проекта", "target_code": "thermal_insert_50_material_spec_qty", "calculator_input_path": "thermal_insert_50_material_spec_qty", "normalized_json_path": "sections.foundation_slab.parameters.thermal_insert_50_material_spec_qty.value", "value_kind": "scalar", "parser_mapping": { "target_codes": [ "thermal_insert_50_material_spec_qty" ], "aliases_ru": [ "термовставка 50 мм объем", "материал термовставок 50 мм", "ЭППС термовставка 50" ], "expected_unit": "м3", "notes": "Material quantity, not work length." }, "review_behavior": { "show_to_user": true, "allow_manual_override": true, "status_if_missing": "manual_required", "action_ru": "Проверьте материал термовставок 50 мм по спецификации." }, "validation": { "numeric": true, "min_value": 0, "max_value": null }, "notes": "" }, { "key": "thermal_insert_100_material_spec_qty", "label_ru": "Термовставка 100 мм, материал по спецификации", "unit": "м3", "source_class": "AUTO_PROJECT", "required": true, "review_sheet": "01_Проверка проекта", "target_code": "thermal_insert_100_material_spec_qty", "calculator_input_path": "thermal_insert_100_material_spec_qty", "normalized_json_path": "sections.foundation_slab.parameters.thermal_insert_100_material_spec_qty.value", "value_kind": "scalar", "parser_mapping": { "target_codes": [ "thermal_insert_100_material_spec_qty" ], "aliases_ru": [ "термовставка 100 мм объем", "материал термовставок 100 мм", "ЭППС термовставка 100" ], "expected_unit": "м3", "notes": "Material quantity, not work length." }, "review_behavior": { "show_to_user": true, "allow_manual_override": true, "status_if_missing": "manual_required", "action_ru": "Проверьте материал термовставок 100 мм по спецификации." }, "validation": { "numeric": true, "min_value": 0, "max_value": null }, "notes": "" } ]
foundation_slab | price_keys | [ { "key": "membrane_installation_work_unit_price", "estimate_line_code": "planter_membrane_installation", "label_ru": "Монтаж мембраны PLANTER стандарт", "price_kind": "work", "unit": "м2", "required": true, "default_source": "price_registry_with_fallback", "registry_code": "planter_membrane_installation_work_m2", "fallback_key": "membrane_installation_work_unit_price", "allow_manual_override": true, "notes": "" }, { "key": "planter_standard_roll_unit_price", "estimate_line_code": "planter_standard_material", "label_ru": "Planter Standard Технониколь", "price_kind": "material", "unit": "рулон", "required": true, "default_source": "price_registry_with_fallback", "registry_code": "planter_standard_roll", "fallback_key": "planter_standard_roll_unit_price", "allow_manual_override": true, "notes": "" }, { "key": "planterband_unit_price", "estimate_line_code": "planterband_material", "label_ru": "PLANTERBAND 10м х 10см", "price_kind": "material", "unit": "шт", "required": true, "default_source": "price_registry_with_fallback", "registry_code": "planterband_item", "fallback_key": "planterband_unit_price", "allow_manual_override": true, "notes": "" }, { "key": "formwork_installation_work_unit_price", "estimate_line_code": "formwork_installation", "label_ru": "Монтаж опалубки бортов фундаментной плиты", "price_kind": "work", "unit": "м2", "required": true, "default_source": "price_registry_with_fallback", "registry_code": "timber_formwork_installation_work_m2", "fallback_key": "formwork_installation_work_unit_price", "allow_manual_override": true, "notes": "" }, { "key": "plywood_unit_price", "estimate_line_code": "formwork_plywood", "label_ru": "Фанера ФК 1,52 x 1,52 толщиной 18 мм", "price_kind": "material", "unit": "лист", "required": true, "default_source": "price_registry_with_fallback", "registry_code": "plywood_1520x1520_18mm_sheet", "fallback_key": "plywood_unit_price", "allow_manual_override": true, "notes": "" }, { "key": "timber_unit_price", "estimate_line_code": "formwork_timber", "label_ru": "Пиломатериал обрезной хвойных пород ГОСТ", "price_kind": "material", "unit": "м3", "required": true, "default_source": "price_registry_with_fallback", "registry_code": "timber_m3", "fallback_key": "timber_unit_price", "allow_manual_override": true, "notes": "" }, { "key": "eps50_laying_work_unit_price", "estimate_line_code": "eps50_laying_under_slab", "label_ru": "Укладка ЭППС 50 мм под плитой", "price_kind": "work", "unit": "м2", "required": true, "default_source": "price_registry_with_fallback", "registry_code": "eps_laying_work_m2", "fallback_key": "eps50_laying_work_unit_price", "allow_manual_override": true, "notes": "" }, { "key": "eps50_unit_price", "estimate_line_code": "eps50_penoplex_geo_material", "label_ru": "Пеноплэкс ГЕО 50 мм", "price_kind": "material", "unit": "м3", "required": true, "default_source": "price_registry_with_fallback", "registry_code": "eps_geo_50_m3", "fallback_key": "eps50_unit_price", "allow_manual_override": true, "notes": "" }, { "key": "thermal_insert_50_work_unit_price", "estimate_line_code": "thermal_insert_50_installation", "label_ru": "Устройство и монтаж термовставок 50 мм", "price_kind": "work", "unit": "мп", "required": true, "default_source": "price_registry_with_fallback", "registry_code": "thermal_insert_50_installation_work_m", "fallback_key": "thermal_insert_50_work_unit_price", "allow_manual_override": true, "notes": "" }, { "key": "thermal_insert_100_work_unit_price", "estimate_line_code": "thermal_insert_100_installation", "label_ru": "Устройство и монтаж термовставок 100 мм", "price_kind": "work", "unit": "мп", "required": true, "default_source": "price_registry_with_fallback", "registry_code": "thermal_insert_100_installation_work_m", "fallback_key": "thermal_insert_100_work_unit_price", "allow_manual_override": true, "notes": "" }, { "key": "thermal_insert_50_material_unit_price", "estimate_line_code": "thermal_insert_50_material", "label_ru": "Материал термовставок 50 мм", "price_kind": "material", "unit": "м3", "required": true, "default_source": "price_registry_with_fallback", "registry_code": "thermal_insert_50_material_m3", "fallback_key": "thermal_insert_50_material_unit_price", "allow_manual_override": true, "notes": "" }, { "key": "thermal_insert_100_material_unit_price", "estimate_line_code": "thermal_insert_100_material", "label_ru": "Материал термовставок 100 мм", "price_kind": "material", "unit": "м3", "required": true, "default_source": "price_registry_with_fallback", "registry_code": "thermal_insert_100_material_m3", "fallback_key": "thermal_insert_100_material_unit_price", "allow_manual_override": true, "notes": "" }, { "key": "rebar_unit_price_by_item", "estimate_line_code": "rebar_items", "label_ru": "Арматура по диаметрам", "price_kind": "material", "unit": "мп", "required": true, "default_source": "price_registry_with_fallback", "registry_code": "rebar_<class>_d<diameter>_m", "fallback_key": "rebar_items.unit_price_per_m", "allow_manual_override": true, "notes": "Resolved per row of foundation_rebar_items." }, { "key": "concreting_work_unit_price", "estimate_line_code": "foundation_slab_concreting_work", "label_ru": "Бетонирование фундаментной плиты", "price_kind": "work", "unit": "м3", "required": true, "default_source": "price_registry_with_fallback", "registry_code": "concrete_placing_work_m3", "fallback_key": "concreting_work_unit_price", "allow_manual_override": true, "notes": "" }, { "key": "concrete_unit_price", "estimate_line_code": "concrete_b22_5_m300_material", "label_ru": "Бетон В22,5 М300", "price_kind": "material", "unit": "м3", "required": true, "default_source": "price_registry_with_fallback", "registry_code": "concrete_b22_5_m3", "fallback_key": "concrete_unit_price", "allow_manual_override": true, "notes": "" }, { "key": "concrete_delivery_unit_price", "estimate_line_code": "concrete_delivery", "label_ru": "Доставка бетона", "price_kind": "material", "unit": "рейс", "required": true, "default_source": "price_registry_with_fallback", "registry_code": "concrete_delivery_trip", "fallback_key": "concrete_delivery_unit_price", "allow_manual_override": true, "notes": "" }, { "key": "concrete_pump_unit_price", "estimate_line_code": "concrete_pump_32m", "label_ru": "Работа бетононасоса 32м", "price_kind": "work", "unit": "смена", "required": true, "default_source": "price_registry_with_fallback", "registry_code": "concrete_pump_32m_shift", "fallback_key": "concrete_pump_unit_price", "allow_manual_override": true, "notes": "" }, { "key": "formwork_dismantling_work_unit_price", "estimate_line_code": "formwork_dismantling", "label_ru": "Демонтаж опалубки", "price_kind": "work", "unit": "м2", "required": true, "default_source": "price_registry_with_fallback", "registry_code": "formwork_dismantling_work_m2", "fallback_key": "formwork_dismantling_work_unit_price", "allow_manual_override": true, "notes": "" }, { "key": "rebar_crane_unit_price", "estimate_line_code": "rebar_crane_supply", "label_ru": "Подача арматуры автокраном", "price_kind": "work", "unit": "смена", "required": true, "default_source": "price_registry_with_fallback", "registry_code": "crane_shift", "fallback_key": "rebar_crane_unit_price", "allow_manual_override": true, "notes": "" }, { "key": "rebar_metal_delivery_unit_price", "estimate_line_code": "rebar_metal_delivery", "label_ru": "Доставка арматуры, металла", "price_kind": "material", "unit": "маш", "required": true, "default_source": "price_registry_with_fallback", "registry_code": "metal_delivery_truck", "fallback_key": "rebar_metal_delivery_unit_price", "allow_manual_override": true, "notes": "" }, { "key": "technical_supervision_amount", "estimate_line_code": "technical_supervision", "label_ru": "Технический надзор", "price_kind": "fixed", "unit": "комплект", "required": true, "default_source": "fallback_manual_review", "registry_code": "technical_supervision_fixed", "fallback_key": "technical_supervision_amount", "allow_manual_override": true, "notes": "" } ]
foundation_slab | detail_tables | [ { "key": "foundation_rebar_items", "label_ru": "Арматура фундаментной плиты", "source_class": "DETAIL_TABLE", "required": true, "review_sheet": "03_Детали объемов", "normalized_json_path": "sections.foundation_slab.detail_tables.foundation_rebar_items.rows", "columns": [ { "key": "name", "label_ru": "Наименование", "unit": "", "value_kind": "string" }, { "key": "steel_class", "label_ru": "Класс стали", "unit": "", "value_kind": "string" }, { "key": "diameter_mm", "label_ru": "Диаметр", "unit": "мм", "value_kind": "number" }, { "key": "source_length_m", "label_ru": "Длина по спецификации", "unit": "мп", "value_kind": "number" }, { "key": "kg_per_meter", "label_ru": "Масса 1 м", "unit": "кг/м", "value_kind": "number" }, { "key": "source", "label_ru": "Источник", "unit": "", "value_kind": "string" }, { "key": "fragment", "label_ru": "Фрагмент проекта", "unit": "", "value_kind": "string" } ], "notes": "Production primary PDF unit is m.п.; do not require PDF total weight." } ]
foundation_slab | supplier_inputs | [ { "key": "rebar_crane_shifts", "label_ru": "Подача арматуры автокраном, смены", "unit": "смена", "source_class": "MANUAL_REVIEW", "required": true, "review_sheet": "01_Проверка проекта", "target_code": "", "calculator_input_path": "rebar_crane_shifts", "normalized_json_path": "sections.foundation_slab.supplier_inputs.rebar_crane_shifts.value", "review_behavior": { "show_to_user": true, "allow_manual_override": true, "status_if_missing": "manual_required", "action_ru": "Введите или подтвердите смены крана для подачи арматуры." }, "notes": "" }, { "key": "rebar_metal_delivery_trucks", "label_ru": "Доставка арматуры и металла, машины", "unit": "маш", "source_class": "MANUAL_REVIEW", "required": true, "review_sheet": "01_Проверка проекта", "target_code": "", "calculator_input_path": "rebar_metal_delivery_trucks", "normalized_json_path": "sections.foundation_slab.supplier_inputs.rebar_metal_delivery_trucks.value", "review_behavior": { "show_to_user": true, "allow_manual_override": true, "status_if_missing": "manual_required", "action_ru": "Введите или подтвердите количество машин доставки арматуры/металла." }, "notes": "Suggested value is box-level, but actual line remains manual." }, { "key": "box_total_metal_weight_kg", "label_ru": "Общий вес металла коробки для контроля доставки", "unit": "кг", "source_class": "MANUAL_REVIEW", "required": true, "review_sheet": "01_Проверка проекта", "target_code": "", "calculator_input_path": "box_total_metal_weight_kg", "normalized_json_path": "sections.foundation_slab.supplier_inputs.box_total_metal_weight_kg.value", "review_behavior": { "show_to_user": true, "allow_manual_override": true, "status_if_missing": "manual_required", "action_ru": "Введите общий вес металла коробки для контроля доставки." }, "notes": "Should later be provided by box-level aggregator." }, { "key": "concrete_pump_shifts", "label_ru": "Работа бетононасоса, смены", "unit": "смена", "source_class": "MANUAL_REVIEW", "required": true, "review_sheet": "01_Проверка проекта", "target_code": "", "calculator_input_path": "concrete_pump_shifts", "normalized_json_path": "sections.foundation_slab.supplier_inputs.concrete_pump_shifts.value", "review_behavior": { "show_to_user": true, "allow_manual_override": true, "status_if_missing": "manual_required", "action_ru": "Введите или подтвердите смены бетононасоса." }, "notes": "" }, { "key": "logistics_and_supply_amount", "label_ru": "Логистика и снабжение", "unit": "руб", "source_class": "MANUAL_REVIEW", "required": true, "review_sheet": "01_Проверка проекта", "target_code": "", "calculator_input_path": "logistics_and_supply_amount", "normalized_json_path": "sections.foundation_slab.supplier_inputs.logistics_and_supply_amount.value", "review_behavior": { "show_to_user": true, "allow_manual_override": true, "status_if_missing": "manual_required", "action_ru": "Введите или подтвердите фиксированную сумму логистики и снабжения." }, "notes": "" }, { "key": "consumables_tool_amortization_amount", "label_ru": "Расходные материалы, амортизация инструмента", "unit": "руб", "source_class": "MANUAL_REVIEW", "required": true, "review_sheet": "01_Проверка проекта", "target_code": "", "calculator_input_path": "consumables_tool_amortization_amount", "normalized_json_path": "sections.foundation_slab.supplier_inputs.consumables_tool_amortization_amount.value", "review_behavior": { "show_to_user": true, "allow_manual_override": true, "status_if_missing": "manual_required", "action_ru": "Введите или подтвердите фиксированную сумму расходников и амортизации." }, "notes": "" } ]
foundation_slab | defaults | [ { "key": "project_name", "label_ru": "Название проекта", "source_class": "DEFAULT", "value": null, "unit": "", "calculator_input_path": "project_name", "source_note": "Set by job/project metadata.", "allow_override_later": true, "notes": "" }, { "key": "formwork_calc_method", "label_ru": "Метод расчета опалубки", "source_class": "DEFAULT", "value": "spec_area", "unit": "", "calculator_input_path": "formwork_calc_method", "source_note": "Production standard: use spec area.", "allow_override_later": false, "notes": "" }, { "key": "plywood_calc_method", "label_ru": "Метод расчета фанеры", "source_class": "DEFAULT", "value": "actual_area_with_waste", "unit": "", "calculator_input_path": "plywood_calc_method", "source_note": "Production standard.", "allow_override_later": false, "notes": "" }, { "key": "thermal_insert_mode", "label_ru": "Метод термовставок", "source_class": "DEFAULT", "value": "standard_50_100", "unit": "", "calculator_input_path": "thermal_insert_mode", "source_note": "Production standard: separate 50/100 mm rows.", "allow_override_later": false, "notes": "" }, { "key": "rebar_calc_method", "label_ru": "Метод расчета арматуры", "source_class": "DEFAULT", "value": "spec_length_m", "unit": "", "calculator_input_path": "rebar_calc_method", "source_note": "Production standard: PDF primary unit is m.п.", "allow_override_later": false, "notes": "" }, { "key": "membrane_overlap_coeff", "label_ru": "Коэффициент нахлеста мембраны", "source_class": "DEFAULT", "value": 1.1, "unit": "", "calculator_input_path": "membrane_overlap_coeff", "source_note": "Business/material coefficient; not PDF extraction.", "allow_override_later": true, "notes": "" }, { "key": "membrane_roll_area_m2", "label_ru": "Площадь рулона мембраны", "source_class": "DEFAULT", "value": 40, "unit": "м2", "calculator_input_path": "membrane_roll_area_m2", "source_note": "Catalog/package default.", "allow_override_later": true, "notes": "" }, { "key": "planterband_per_membrane_roll", "label_ru": "PLANTERBAND на рулон", "source_class": "DEFAULT", "value": 4, "unit": "шт/рулон", "calculator_input_path": "planterband_per_membrane_roll", "source_note": "Confirmed Elena rule.", "allow_override_later": true, "notes": "" }, { "key": "plywood_sheet_width_m", "label_ru": "Ширина листа фанеры", "source_class": "DEFAULT", "value": 1.52, "unit": "м", "calculator_input_path": "plywood_sheet_width_m", "source_note": "Production standard.", "allow_override_later": true, "notes": "" }, { "key": "plywood_sheet_height_m", "label_ru": "Высота листа фанеры", "source_class": "DEFAULT", "value": 1.52, "unit": "м", "calculator_input_path": "plywood_sheet_height_m", "source_note": "Production standard.", "allow_override_later": true, "notes": "" }, { "key": "plywood_waste_coeff", "label_ru": "Запас фанеры", "source_class": "DEFAULT", "value": 1.05, "unit": "", "calculator_input_path": "plywood_waste_coeff", "source_note": "Production standard.", "allow_override_later": true, "notes": "" }, { "key": "timber_thickness_m", "label_ru": "Толщина пиломатериала", "source_class": "DEFAULT", "value": 0.05, "unit": "м", "calculator_input_path": "timber_thickness_m", "source_note": "Confirmed rule: timber volume = formwork area * 0.05.", "allow_override_later": true, "notes": "" }, { "key": "eps50_thickness_m", "label_ru": "Толщина ЭППС 50 мм", "source_class": "DEFAULT", "value": 0.05, "unit": "м", "calculator_input_path": "eps50_thickness_m", "source_note": "Material thickness default.", "allow_override_later": true, "notes": "" }, { "key": "eps_waste_coeff", "label_ru": "Коэффициент запаса ЭППС", "source_class": "DEFAULT", "value": 1.05, "unit": "", "calculator_input_path": "eps_waste_coeff", "source_note": "Business/material waste default.", "allow_override_later": true, "notes": "" }, { "key": "eps50_pack_volume_m3", "label_ru": "Объем пачки ЭППС 50 мм", "source_class": "DEFAULT", "value": null, "unit": "м3", "calculator_input_path": "eps50_pack_volume_m3", "source_note": "Catalog/package value, not PDF extraction.", "allow_override_later": true, "notes": "Must be filled from catalog/price registry before calculator run." }, { "key": "thermal_insert_material_waste_coeff", "label_ru": "Запас материала термовставок", "source_class": "DEFAULT", "value": 1.05, "unit": "", "calculator_input_path": "thermal_insert_material_waste_coeff", "source_note": "Business/material waste default.", "allow_override_later": true, "notes": "" }, { "key": "thermal_insert_50_pack_multiple_qty", "label_ru": "Кратность пачки термовставки 50 мм", "source_class": "DEFAULT", "value": null, "unit": "м3", "calculator_input_path": "thermal_insert_50_pack_multiple_qty", "source_note": "Catalog/package value.", "allow_override_later": true, "notes": "" }, { "key": "thermal_insert_100_pack_multiple_qty", "label_ru": "Кратность пачки термовставки 100 мм", "source_class": "DEFAULT", "value": null, "unit": "м3", "calculator_input_path": "thermal_insert_100_pack_multiple_qty", "source_note": "Catalog/package value.", "allow_override_later": true, "notes": "" }, { "key": "rebar_waste_coeff", "label_ru": "Коэффициент запаса арматуры", "source_class": "DEFAULT", "value": 1.05, "unit": "", "calculator_input_path": "rebar_waste_coeff", "source_note": "Business/material waste default.", "allow_override_later": true, "notes": "" }, { "key": "rod_length_m", "label_ru": "Длина хлыста арматуры", "source_class": "DEFAULT", "value": 11.7, "unit": "м", "calculator_input_path": "rebar_items[*].rod_length_m", "source_note": "Catalog default unless item overrides.", "allow_override_later": true, "notes": "" }, { "key": "concrete_waste_coeff", "label_ru": "Коэффициент запаса бетона", "source_class": "DEFAULT", "value": 1.02, "unit": "", "calculator_input_path": "concrete_waste_coeff", "source_note": "Business/material waste default.", "allow_override_later": true, "notes": "" }, { "key": "concrete_round_step_m3", "label_ru": "Шаг округления бетона", "source_class": "DEFAULT", "value": 0.5, "unit": "м3", "calculator_input_path": "concrete_round_step_m3", "source_note": "Delivery/order rounding default.", "allow_override_later": true, "notes": "" }, { "key": "concrete_mixer_volume_m3", "label_ru": "Объем миксера бетона", "source_class": "DEFAULT", "value": 7, "unit": "м3", "calculator_input_path": "concrete_mixer_volume_m3", "source_note": "Logistics default.", "allow_override_later": true, "notes": "" }, { "key": "box_metal_delivery_capacity_kg", "label_ru": "Вместимость доставки металла", "source_class": "DEFAULT", "value": 10000, "unit": "кг", "calculator_input_path": "box_metal_delivery_capacity_kg", "source_note": "Box-level logistics default.", "allow_override_later": true, "notes": "" } ]
foundation_slab | auto_calculated | [ { "key": "eps50_laying_area_m2", "label_ru": "Площадь укладки ЭППС 50 мм", "source_class": "AUTO_CALCULATED", "formula": "eps50_under_slab_volume_m3 / eps50_thickness_m", "leaf_inputs": [ { "ref": "review_parameters.eps50_under_slab_volume_m3", "source_class": "AUTO_PROJECT" }, { "ref": "defaults.eps50_thickness_m", "source_class": "DEFAULT" } ], "calculator_input_path": "", "notes": "Work area, not PDF input." }, { "key": "plywood_sheets", "label_ru": "Количество листов фанеры", "source_class": "AUTO_CALCULATED", "formula": "ceil(slab_side_formwork_area_m2 * plywood_waste_coeff / (plywood_sheet_width_m * plywood_sheet_height_m))", "leaf_inputs": [ { "ref": "review_parameters.slab_side_formwork_area_m2", "source_class": "AUTO_PROJECT" }, { "ref": "defaults.plywood_waste_coeff", "source_class": "DEFAULT" } ], "calculator_input_path": "", "notes": "" }, { "key": "concrete_order_volume_m3", "label_ru": "Заказной объем бетона", "source_class": "AUTO_CALCULATED", "formula": "round_up_to_step(concrete_project_volume_m3 * concrete_waste_coeff, concrete_round_step_m3)", "leaf_inputs": [ { "ref": "review_parameters.concrete_project_volume_m3", "source_class": "AUTO_PROJECT" }, { "ref": "defaults.concrete_waste_coeff", "source_class": "DEFAULT" } ], "calculator_input_path": "", "notes": "" }, { "key": "rebar_frame_assembly_quantity_m", "label_ru": "Закупочная длина арматуры", "source_class": "AUTO_CALCULATED", "formula": "sum(round_up(spec_length_m * rebar_waste_coeff / rod_length_m) * rod_length_m)", "leaf_inputs": [ { "ref": "detail_tables.foundation_rebar_items", "source_class": "DETAIL_TABLE" }, { "ref": "defaults.rebar_waste_coeff", "source_class": "DEFAULT" }, { "ref": "defaults.rod_length_m", "source_class": "DEFAULT" } ], "calculator_input_path": "", "notes": "" } ]
foundation_slab | estimate_lines | [ { "code": "planter_membrane_installation", "name_ru": "Монтаж мембраны PLANTER стандарт", "unit": "м2", "enabled_by_default": true, "calculator_result_path": "estimate_lines[code=planter_membrane_installation]", "quantity": { "formula": "membrane_area_m2", "leaf_inputs": [ { "ref": "review_parameters.membrane_area_m2", "source_class": "AUTO_PROJECT" } ] }, "prices": { "material_unit_price_key": null, "work_unit_price_key": "membrane_installation_work_unit_price", "fixed_amount_key": null }, "helper_cells": [], "validation": { "formula_ready_required": true, "excel_formula_exportable": true }, "notes": "" }, { "code": "formwork_installation", "name_ru": "Монтаж опалубки бортов фундаментной плиты", "unit": "м2", "enabled_by_default": true, "calculator_result_path": "estimate_lines[code=formwork_installation]", "quantity": { "formula": "slab_side_formwork_area_m2", "leaf_inputs": [ { "ref": "review_parameters.slab_side_formwork_area_m2", "source_class": "AUTO_PROJECT" } ] }, "prices": { "material_unit_price_key": null, "work_unit_price_key": "formwork_installation_work_unit_price", "fixed_amount_key": null }, "helper_cells": [], "validation": { "formula_ready_required": true, "excel_formula_exportable": true }, "notes": "" }, { "code": "eps50_laying_under_slab", "name_ru": "Укладка ЭППС 50 мм под плитой", "unit": "м2", "enabled_by_default": true, "calculator_result_path": "estimate_lines[code=eps50_laying_under_slab]", "quantity": { "formula": "eps50_under_slab_volume_m3 / eps50_thickness_m", "leaf_inputs": [ { "ref": "review_parameters.eps50_under_slab_volume_m3", "source_class": "AUTO_PROJECT" }, { "ref": "defaults.eps50_thickness_m", "source_class": "DEFAULT" } ] }, "prices": { "material_unit_price_key": null, "work_unit_price_key": "eps50_laying_work_unit_price", "fixed_amount_key": null }, "helper_cells": [], "validation": { "formula_ready_required": true, "excel_formula_exportable": true }, "notes": "Area in m2 calculated from m3 volume." }, { "code": "foundation_slab_concreting_work", "name_ru": "Бетонирование фундаментной плиты", "unit": "м3", "enabled_by_default": true, "calculator_result_path": "estimate_lines[code=foundation_slab_concreting_work]", "quantity": { "formula": "concrete_project_volume_m3", "leaf_inputs": [ { "ref": "review_parameters.concrete_project_volume_m3", "source_class": "AUTO_PROJECT" } ] }, "prices": { "material_unit_price_key": null, "work_unit_price_key": "concreting_work_unit_price", "fixed_amount_key": null }, "helper_cells": [], "validation": { "formula_ready_required": true, "excel_formula_exportable": true }, "notes": "" }, { "code": "rebar_items", "name_ru": "Арматура фундаментной плиты по диаметрам", "unit": "мп", "enabled_by_default": true, "calculator_result_path": "estimate_lines[code startswith rebar_]", "quantity": { "formula": "per foundation_rebar_items row", "leaf_inputs": [ { "ref": "detail_tables.foundation_rebar_items", "source_class": "DETAIL_TABLE" } ] }, "prices": { "material_unit_price_key": "rebar_unit_price_by_item", "work_unit_price_key": null, "fixed_amount_key": null }, "helper_cells": [], "validation": { "formula_ready_required": true, "excel_formula_exportable": true }, "notes": "Expands to one estimate line per rebar item." } ]
waterproofing | section | { "code": "waterproofing", "name_ru": "Гидроизоляция фундаментной плиты", "calculator_module": "experiments/waterproofing_calculator/waterproofing_calculator.py", "status": "draft", "owner_notes": "Production contract: no old project values, fixture totals, or Excel-match overrides." }
waterproofing | review_parameters | [ { "key": "waterproofing_area_m2", "label_ru": "Площадь гидроизоляции фундаментной плиты", "unit": "м2", "source_class": "AUTO_PROJECT", "required": true, "review_sheet": "01_Проверка проекта", "target_code": "waterproofing_area_m2", "calculator_input_path": "waterproofing_area_m2", "normalized_json_path": "sections.waterproofing.parameters.waterproofing_area_m2.value", "value_kind": "scalar", "parser_mapping": { "target_codes": [ "waterproofing_area_m2" ], "aliases_ru": [ "площадь гидроизоляции", "площадь гидроизоляции фундаментной плиты", "гидроизоляция фундаментной плиты" ], "expected_unit": "м2", "notes": "Use specification area in production; do not reconstruct from old perimeter/height fixtures." }, "review_behavior": { "show_to_user": true, "allow_manual_override": true, "status_if_missing": "manual_required", "action_ru": "Проверьте площадь гидроизоляции из спецификации." }, "validation": { "numeric": true, "min_value": 0, "max_value": null }, "notes": "Maps to calculator production mode `spec_area`." }, { "key": "eps100_wall_volume_m3", "label_ru": "ЭППС 100 мм по торцу фундаментной плиты, объем", "unit": "м3", "source_class": "AUTO_PROJECT", "required": true, "review_sheet": "01_Проверка проекта", "target_code": "eps100_wall_volume_m3", "calculator_input_path": "eps100_wall_volume_m3", "normalized_json_path": "sections.waterproofing.parameters.eps100_wall_volume_m3.value", "value_kind": "scalar", "parser_mapping": { "target_codes": [ "eps100_wall_volume_m3" ], "aliases_ru": [ "эппс 100 мм торец плиты", "утепление торца плиты эппс 100 мм объем", "пеноплэкс гео 100 мм торец плиты" ], "expected_unit": "м3", "notes": "Must stay volume in m3. Do not confuse with EPS work area in m2." }, "review_behavior": { "show_to_user": true, "allow_manual_override": true, "status_if_missing": "manual_required", "action_ru": "Проверьте объем ЭППС 100 мм по торцу фундаментной плиты." }, "validation": { "numeric": true, "min_value": 0, "max_value": null }, "notes": "Calculator derives EPS work area as volume / thickness." } ]
waterproofing | price_keys | [ { "key": "waterproofing_work_unit_price", "estimate_line_code": "waterproofing_bitumen_mastic_work", "label_ru": "Гидроизоляция битумной мастикой, работа", "price_kind": "work", "unit": "м2", "required": true, "default_source": "price_registry_with_fallback", "registry_code": "bitumen_waterproofing_work_m2", "fallback_key": "waterproofing_work_unit_price", "allow_manual_override": true, "notes": "" }, { "key": "primer_unit_price", "estimate_line_code": "bitumen_primer_aquamast_18l", "label_ru": "Праймер битумный AquaMast, 18 л", "price_kind": "material", "unit": "шт", "required": true, "default_source": "price_registry_with_fallback", "registry_code": "bitumen_primer_aquamast_18l_item", "fallback_key": "primer_unit_price", "allow_manual_override": true, "notes": "" }, { "key": "mastic_unit_price", "estimate_line_code": "bitumen_mastic_aquamast_18kg", "label_ru": "Мастика гидроизоляционная AquaMast, 18 кг", "price_kind": "material", "unit": "шт", "required": true, "default_source": "price_registry_with_fallback", "registry_code": "bitumen_mastic_aquamast_18kg_item", "fallback_key": "mastic_unit_price", "allow_manual_override": true, "notes": "" }, { "key": "eps100_wall_insulation_work_unit_price", "estimate_line_code": "eps100_wall_insulation_work", "label_ru": "Утепление торца плиты ЭППС 100 мм, работа", "price_kind": "work", "unit": "м2", "required": true, "default_source": "price_registry_with_fallback", "registry_code": "eps_wall_insulation_work_m2", "fallback_key": "eps100_wall_insulation_work_unit_price", "allow_manual_override": true, "notes": "" }, { "key": "eps100_unit_price", "estimate_line_code": "eps100_wall_penoplex_geo_material", "label_ru": "Пеноплэкс ГЕО 100 мм", "price_kind": "material", "unit": "м3", "required": true, "default_source": "price_registry_with_fallback", "registry_code": "eps_geo_100_m3", "fallback_key": "eps100_unit_price", "allow_manual_override": true, "notes": "" }, { "key": "glue_foam_unit_price", "estimate_line_code": "eps_glue_foam", "label_ru": "Клей-пена для ЭППС", "price_kind": "material", "unit": "баллон", "required": true, "default_source": "price_registry_with_fallback", "registry_code": "eps_foam_glue_can", "fallback_key": "glue_foam_unit_price", "allow_manual_override": true, "notes": "" } ]
waterproofing | detail_tables | []
waterproofing | supplier_inputs | []
waterproofing | defaults | [ { "key": "project_name", "label_ru": "Название проекта", "source_class": "DEFAULT", "value": null, "unit": "", "calculator_input_path": "project_name", "source_note": "Set by job/project metadata, not extracted from section table.", "allow_override_later": true, "notes": "" }, { "key": "waterproofing_area_calc_method", "label_ru": "Метод расчета площади гидроизоляции", "source_class": "DEFAULT", "value": "spec_area", "unit": "", "calculator_input_path": "waterproofing_area_calc_method", "source_note": "Production mode; legacy perimeter-height mode is not a production default.", "allow_override_later": false, "notes": "" }, { "key": "eps100_wall_thickness_m", "label_ru": "Толщина ЭППС 100 мм", "source_class": "DEFAULT", "value": 0.1, "unit": "м", "calculator_input_path": "eps100_wall_thickness_m", "source_note": "Material thickness default from calculator production method.", "allow_override_later": true, "notes": "" }, { "key": "primer_consumption_l_per_m2", "label_ru": "Расход праймера", "source_class": "DEFAULT", "value": 0.3, "unit": "л/м2", "calculator_input_path": "primer_consumption_l_per_m2", "source_note": "Material/method default from waterproofing calculator report; not extracted from project PDF.", "allow_override_later": true, "notes": "Used only as formula coefficient for primer units." }, { "key": "primer_canister_volume_l", "label_ru": "Объем канистры праймера", "source_class": "DEFAULT", "value": 18, "unit": "л", "calculator_input_path": "primer_canister_volume_l", "source_note": "Catalog/package default for AquaMast primer canister; not extracted from project PDF.", "allow_override_later": true, "notes": "Used only for purchase-unit rounding." }, { "key": "mastic_consumption_kg_per_m2_per_layer", "label_ru": "Расход мастики на слой", "source_class": "DEFAULT", "value": 1, "unit": "кг/м2/слой", "calculator_input_path": "mastic_consumption_kg_per_m2_per_layer", "source_note": "Material/method default from waterproofing calculator report; not extracted from project PDF.", "allow_override_later": true, "notes": "Used only as formula coefficient for mastic units." }, { "key": "mastic_layers", "label_ru": "Количество слоев мастики", "source_class": "DEFAULT", "value": 2, "unit": "слой", "calculator_input_path": "mastic_layers", "source_note": "Method default: bitumen mastic waterproofing in 2 layers.", "allow_override_later": true, "notes": "Matches estimate line wording; not a PDF extraction target." }, { "key": "mastic_bucket_weight_kg", "label_ru": "Вес ведра мастики", "source_class": "DEFAULT", "value": 18, "unit": "кг", "calculator_input_path": "mastic_bucket_weight_kg", "source_note": "Catalog/package default for AquaMast mastic bucket; not extracted from project PDF.", "allow_override_later": true, "notes": "Used only for purchase-unit rounding." }, { "key": "eps_waste_coeff", "label_ru": "Коэффициент запаса ЭППС", "source_class": "DEFAULT", "value": 1.05, "unit": "", "calculator_input_path": "eps_waste_coeff", "source_note": "Business/material waste default used across EPS purchase formulas; not extracted from project PDF.", "allow_override_later": true, "notes": "Applied to project EPS volume before pack rounding." }, { "key": "eps100_pack_volume_m3", "label_ru": "Объем пачки ЭППС 100 мм", "source_class": "DEFAULT", "value": 0.2776, "unit": "м3", "calculator_input_path": "eps100_pack_volume_m3", "source_note": "Catalog/package default from waterproofing calculator report; not extracted from project PDF.", "allow_override_later": true, "notes": "Used only for purchase-pack rounding." }, { "key": "glue_foam_coverage_m2_per_can", "label_ru": "Покрытие клей-пены", "source_class": "DEFAULT", "value": 10, "unit": "м2/баллон", "calculator_input_path": "glue_foam_coverage_m2_per_can", "source_note": "Confirmed rule: 1 can per 10 m2, rounded up.", "allow_override_later": true, "notes": "Used only as formula coefficient for glue foam units." }, { "key": "glue_foam_min_units", "label_ru": "Минимальное количество клей-пены", "source_class": "DEFAULT", "value": 1, "unit": "баллон", "calculator_input_path": "glue_foam_min_units", "source_note": "Business/material minimum purchase default.", "allow_override_later": true, "notes": "Formula uses max(min_units, rounded calculated units)." }, { "key": "waterproofing_logistics_coeff", "label_ru": "Коэффициент логистики", "source_class": "DEFAULT", "value": 0.02, "unit": "", "calculator_input_path": "waterproofing_logistics_coeff", "source_note": "Business coefficient for internal logistics/supply line; not extracted from project PDF.", "allow_override_later": true, "notes": "Calculates a final estimate line from the primary waterproofing subtotal." }, { "key": "waterproofing_consumables_coeff", "label_ru": "Коэффициент расходников", "source_class": "DEFAULT", "value": 0.03, "unit": "", "calculator_input_path": "waterproofing_consumables_coeff", "source_note": "Business coefficient for consumables/tool amortization line; not extracted from project PDF.", "allow_override_later": true, "notes": "Calculates a final estimate line from the primary waterproofing subtotal." } ]
waterproofing | auto_calculated | [ { "key": "eps100_wall_insulation_area_m2", "label_ru": "Площадь работ по ЭППС 100 мм торца", "source_class": "AUTO_CALCULATED", "formula": "eps100_wall_volume_m3 / eps100_wall_thickness_m", "leaf_inputs": [ { "ref": "review_parameters.eps100_wall_volume_m3", "source_class": "AUTO_PROJECT" }, { "ref": "defaults.eps100_wall_thickness_m", "source_class": "DEFAULT" } ], "calculator_input_path": "", "notes": "Work area in m2; not a project volume." }, { "key": "primer_units", "label_ru": "Количество канистр праймера", "source_class": "AUTO_CALCULATED", "formula": "ceil(waterproofing_area_m2 * primer_consumption_l_per_m2 / primer_canister_volume_l)", "leaf_inputs": [ { "ref": "review_parameters.waterproofing_area_m2", "source_class": "AUTO_PROJECT" }, { "ref": "defaults.primer_consumption_l_per_m2", "source_class": "DEFAULT" }, { "ref": "defaults.primer_canister_volume_l", "source_class": "DEFAULT" } ], "calculator_input_path": "", "notes": "" }, { "key": "mastic_units", "label_ru": "Количество ведер мастики", "source_class": "AUTO_CALCULATED", "formula": "ceil(waterproofing_area_m2 * mastic_consumption_kg_per_m2_per_layer * mastic_layers / mastic_bucket_weight_kg)", "leaf_inputs": [ { "ref": "review_parameters.waterproofing_area_m2", "source_class": "AUTO_PROJECT" }, { "ref": "defaults.mastic_consumption_kg_per_m2_per_layer", "source_class": "DEFAULT" }, { "ref": "defaults.mastic_layers", "source_class": "DEFAULT" }, { "ref": "defaults.mastic_bucket_weight_kg", "source_class": "DEFAULT" } ], "calculator_input_path": "", "notes": "" }, { "key": "eps100_wall_order_volume_m3", "label_ru": "Закупочный объем ЭППС 100 мм", "source_class": "AUTO_CALCULATED", "formula": "ceil((eps100_wall_volume_m3 * eps_waste_coeff) / eps100_pack_volume_m3) * eps100_pack_volume_m3", "leaf_inputs": [ { "ref": "review_parameters.eps100_wall_volume_m3", "source_class": "AUTO_PROJECT" }, { "ref": "defaults.eps_waste_coeff", "source_class": "DEFAULT" }, { "ref": "defaults.eps100_pack_volume_m3", "source_class": "DEFAULT" } ], "calculator_input_path": "", "notes": "Quantity stays m3." }, { "key": "glue_foam_units", "label_ru": "Количество баллонов клей-пены", "source_class": "AUTO_CALCULATED", "formula": "max(glue_foam_min_units, ceil(eps100_wall_insulation_area_m2 / glue_foam_coverage_m2_per_can))", "leaf_inputs": [ { "ref": "auto_calculated.eps100_wall_insulation_area_m2", "source_class": "AUTO_CALCULATED" }, { "ref": "defaults.glue_foam_coverage_m2_per_can", "source_class": "DEFAULT" }, { "ref": "defaults.glue_foam_min_units", "source_class": "DEFAULT" } ], "calculator_input_path": "", "notes": "" }, { "key": "waterproofing_logistics_amount", "label_ru": "Логистика и снабжение", "source_class": "AUTO_CALCULATED", "formula": "waterproofing_base_subtotal * waterproofing_logistics_coeff", "leaf_inputs": [ { "ref": "calculator_result.waterproofing_base_subtotal", "source_class": "AUTO_CALCULATED" }, { "ref": "defaults.waterproofing_logistics_coeff", "source_class": "DEFAULT" } ], "calculator_input_path": "", "notes": "" }, { "key": "waterproofing_consumables_amount", "label_ru": "Расходные материалы и амортизация инструмента", "source_class": "AUTO_CALCULATED", "formula": "waterproofing_base_subtotal * waterproofing_consumables_coeff", "leaf_inputs": [ { "ref": "calculator_result.waterproofing_base_subtotal", "source_class": "AUTO_CALCULATED" }, { "ref": "defaults.waterproofing_consumables_coeff", "source_class": "DEFAULT" } ], "calculator_input_path": "", "notes": "" } ]
waterproofing | estimate_lines | [ { "code": "waterproofing_bitumen_mastic_work", "name_ru": "Гидроизоляция фундаментной плиты битумной мастикой в 2 слоя", "unit": "м2", "enabled_by_default": true, "calculator_result_path": "estimate_lines[code=waterproofing_bitumen_mastic_work]", "quantity": { "formula": "waterproofing_area_m2", "formula_model": { "type": "reference", "ref": "review_parameters.waterproofing_area_m2" }, "leaf_inputs": [ { "ref": "review_parameters.waterproofing_area_m2", "source_class": "AUTO_PROJECT" } ] }, "prices": { "material_unit_price_key": null, "work_unit_price_key": "waterproofing_work_unit_price", "fixed_amount_key": null }, "helper_cells": [], "validation": { "formula_ready_required": true, "excel_formula_exportable": true }, "notes": "" }, { "code": "bitumen_primer_aquamast_18l", "name_ru": "Праймер битумный AquaMast, 18 л", "unit": "шт", "enabled_by_default": true, "calculator_result_path": "estimate_lines[code=bitumen_primer_aquamast_18l]", "quantity": { "formula": "ceil(waterproofing_area_m2 * primer_consumption_l_per_m2 / primer_canister_volume_l)", "formula_model": { "type": "ceil_divide_product", "numerator_refs": [ "review_parameters.waterproofing_area_m2", "defaults.primer_consumption_l_per_m2" ], "denominator_ref": "defaults.primer_canister_volume_l" }, "leaf_inputs": [ { "ref": "review_parameters.waterproofing_area_m2", "source_class": "AUTO_PROJECT" }, { "ref": "defaults.primer_consumption_l_per_m2", "source_class": "DEFAULT" }, { "ref": "defaults.primer_canister_volume_l", "source_class": "DEFAULT" } ] }, "prices": { "material_unit_price_key": "primer_unit_price", "work_unit_price_key": null, "fixed_amount_key": null }, "helper_cells": [], "validation": { "formula_ready_required": true, "excel_formula_exportable": true }, "notes": "" }, { "code": "bitumen_mastic_aquamast_18kg", "name_ru": "Мастика гидроизоляционная битумная для фундаментов AquaMast, 18 кг", "unit": "шт", "enabled_by_default": true, "calculator_result_path": "estimate_lines[code=bitumen_mastic_aquamast_18kg]", "quantity": { "formula": "ceil(waterproofing_area_m2 * mastic_consumption_kg_per_m2_per_layer * mastic_layers / mastic_bucket_weight_kg)", "formula_model": { "type": "ceil_divide_product", "numerator_refs": [ "review_parameters.waterproofing_area_m2", "defaults.mastic_consumption_kg_per_m2_per_layer", "defaults.mastic_layers" ], "denominator_ref": "defaults.mastic_bucket_weight_kg" }, "leaf_inputs": [ { "ref": "review_parameters.waterproofing_area_m2", "source_class": "AUTO_PROJECT" }, { "ref": "defaults.mastic_consumption_kg_per_m2_per_layer", "source_class": "DEFAULT" }, { "ref": "defaults.mastic_layers", "source_class": "DEFAULT" }, { "ref": "defaults.mastic_bucket_weight_kg", "source_class": "DEFAULT" } ] }, "prices": { "material_unit_price_key": "mastic_unit_price", "work_unit_price_key": null, "fixed_amount_key": null }, "helper_cells": [], "validation": { "formula_ready_required": true, "excel_formula_exportable": true }, "notes": "" }, { "code": "eps100_wall_insulation_work", "name_ru": "Утепление стен плиты ЭППС 100 мм", "unit": "м2", "enabled_by_default": true, "calculator_result_path": "estimate_lines[code=eps100_wall_insulation_work]", "quantity": { "formula": "eps100_wall_volume_m3 / eps100_wall_thickness_m", "formula_model": { "type": "divide", "numerator_ref": "review_parameters.eps100_wall_volume_m3", "denominator_ref": "defaults.eps100_wall_thickness_m" }, "leaf_inputs": [ { "ref": "review_parameters.eps100_wall_volume_m3", "source_class": "AUTO_PROJECT" }, { "ref": "defaults.eps100_wall_thickness_m", "source_class": "DEFAULT" } ] }, "prices": { "material_unit_price_key": null, "work_unit_price_key": "eps100_wall_insulation_work_unit_price", "fixed_amount_key": null }, "helper_cells": [], "validation": { "formula_ready_required": true, "excel_formula_exportable": true }, "notes": "This is work area in m2, not EPS volume." }, { "code": "eps100_wall_penoplex_geo_material", "name_ru": "Пеноплэкс ГЕО 100 мм", "unit": "м3", "enabled_by_default": true, "calculator_result_path": "estimate_lines[code=eps100_wall_penoplex_geo_material]", "quantity": { "formula": "ceil((eps100_wall_volume_m3 * eps_waste_coeff) / eps100_pack_volume_m3) * eps100_pack_volume_m3", "formula_model": { "type": "round_up_to_pack", "required_volume_ref": "review_parameters.eps100_wall_volume_m3", "waste_coeff_ref": "defaults.eps_waste_coeff", "pack_volume_ref": "defaults.eps100_pack_volume_m3" }, "leaf_inputs": [ { "ref": "review_parameters.eps100_wall_volume_m3", "source_class": "AUTO_PROJECT" }, { "ref": "defaults.eps_waste_coeff", "source_class": "DEFAULT" }, { "ref": "defaults.eps100_pack_volume_m3", "source_class": "DEFAULT" } ] }, "prices": { "material_unit_price_key": "eps100_unit_price", "work_unit_price_key": null, "fixed_amount_key": null }, "helper_cells": [], "validation": { "formula_ready_required": true, "excel_formula_exportable": true }, "notes": "This remains material volume in m3." }, { "code": "eps_glue_foam", "name_ru": "Клей-пена для ЭППС", "unit": "баллон", "enabled_by_default": true, "calculator_result_path": "estimate_lines[code=eps_glue_foam]", "quantity": { "formula": "max(glue_foam_min_units, ceil((eps100_wall_volume_m3 / eps100_wall_thickness_m) / glue_foam_coverage_m2_per_can))", "formula_model": { "type": "max_min_ceil_coverage", "area_ref": "auto_calculated.eps100_wall_insulation_area_m2", "coverage_ref": "defaults.glue_foam_coverage_m2_per_can", "min_ref": "defaults.glue_foam_min_units" }, "leaf_inputs": [ { "ref": "review_parameters.eps100_wall_volume_m3", "source_class": "AUTO_PROJECT" }, { "ref": "defaults.eps100_wall_thickness_m", "source_class": "DEFAULT" }, { "ref": "defaults.glue_foam_coverage_m2_per_can", "source_class": "DEFAULT" }, { "ref": "defaults.glue_foam_min_units", "source_class": "DEFAULT" } ] }, "prices": { "material_unit_price_key": "glue_foam_unit_price", "work_unit_price_key": null, "fixed_amount_key": null }, "helper_cells": [], "validation": { "formula_ready_required": true, "excel_formula_exportable": true }, "notes": "" }, { "code": "waterproofing_logistics_and_supply", "name_ru": "Логистика и снабжение", "unit": "-", "enabled_by_default": true, "calculator_result_path": "estimate_lines[code=waterproofing_logistics_and_supply]", "quantity": { "formula": "1", "formula_model": { "type": "fixed_quantity", "value": 1 }, "leaf_inputs": [ { "ref": "calculator_result.waterproofing_base_subtotal", "source_class": "AUTO_CALCULATED" }, { "ref": "defaults.waterproofing_logistics_coeff", "source_class": "DEFAULT" } ] }, "prices": { "material_unit_price_key": null, "work_unit_price_key": null, "fixed_amount_key": "waterproofing_logistics_amount" }, "helper_cells": [], "validation": { "formula_ready_required": true, "excel_formula_exportable": true }, "notes": "Amount is calculated as base subtotal times logistics coefficient." }, { "code": "waterproofing_consumables_tool_amortization", "name_ru": "Расходные материалы, амортизация инструмента", "unit": "комплект", "enabled_by_default": true, "calculator_result_path": "estimate_lines[code=waterproofing_consumables_tool_amortization]", "quantity": { "formula": "1", "formula_model": { "type": "fixed_quantity", "value": 1 }, "leaf_inputs": [ { "ref": "calculator_result.waterproofing_base_subtotal", "source_class": "AUTO_CALCULATED" }, { "ref": "defaults.waterproofing_consumables_coeff", "source_class": "DEFAULT" } ] }, "prices": { "material_unit_price_key": null, "work_unit_price_key": null, "fixed_amount_key": "waterproofing_consumables_amount" }, "helper_cells": [], "validation": { "formula_ready_required": true, "excel_formula_exportable": true }, "notes": "Amount is calculated as base subtotal times consumables coefficient." } ]
schiedel_vent_channels | section | { "code": "schiedel_vent_channels", "name_ru": "Вентиляционные каналы Schiedel", "calculator_module": "experiments/schiedel_vent_channels_calculator/calculator.py", "status": "draft", "owner_notes": "Production contract: no old project values, fixture totals, or control-value overrides." }
schiedel_vent_channels | review_parameters | [ { "key": "schiedel_masonry_total_length_m", "label_ru": "Общая длина кладки вентканалов Schiedel", "unit": "мп", "source_class": "AUTO_PROJECT", "required": true, "review_sheet": "01_Проверка проекта", "target_code": "schiedel_masonry_total_length_m", "calculator_input_path": "schiedel_masonry_total_length_m", "normalized_json_path": "sections.schiedel_vent_channels.parameters.schiedel_masonry_total_length_m.value", "value_kind": "scalar", "parser_mapping": { "target_codes": [ "schiedel_masonry_total_length_m", "vent_channel_1_height", "vent_channel_2_height" ], "aliases_ru": [ "общая высота вентканалов", "общая длина кладки вентканалов", "кладку вентблока вести", "высота вентканалов общая" ], "expected_unit": "мп", "notes": "Primary quantity for masonry work. If PDF gives separate heights, keep candidates and calculate only after review." }, "review_behavior": { "show_to_user": true, "allow_manual_override": true, "status_if_missing": "manual_required", "action_ru": "Проверьте общую длину/высоту кладки вентканалов Schiedel." }, "validation": { "numeric": true, "min_value": 0, "max_value": null }, "notes": "Do not use old displayed rounded quantity as calculator quantity." }, { "key": "vent_channel_1_height_m", "label_ru": "Высота вентканала 1", "unit": "м", "source_class": "AUTO_PROJECT", "required": false, "review_sheet": "01_Проверка проекта", "target_code": "vent_channel_1_height", "calculator_input_path": "vent_channel_1_height_m", "normalized_json_path": "sections.schiedel_vent_channels.parameters.vent_channel_1_height_m.value", "value_kind": "scalar", "parser_mapping": { "target_codes": [ "vent_channel_1_height" ], "aliases_ru": [ "высота вентканала 1", "вентканал ВК-1 высота", "канал 1 высота" ], "expected_unit": "м", "notes": "Control value for masonry length; if numbering is unclear, keep alternatives." }, "review_behavior": { "show_to_user": true, "allow_manual_override": true, "status_if_missing": "optional_control", "action_ru": "Проверьте высоту вентканала 1 как контроль длины кладки." }, "validation": { "numeric": true, "min_value": 0, "max_value": null }, "notes": "Control input, not a separate estimate line." }, { "key": "vent_channel_2_height_m", "label_ru": "Высота вентканала 2", "unit": "м", "source_class": "AUTO_PROJECT", "required": false, "review_sheet": "01_Проверка проекта", "target_code": "vent_channel_2_height", "calculator_input_path": "vent_channel_2_height_m", "normalized_json_path": "sections.schiedel_vent_channels.parameters.vent_channel_2_height_m.value", "value_kind": "scalar", "parser_mapping": { "target_codes": [ "vent_channel_2_height" ], "aliases_ru": [ "высота вентканала 2", "вентканал ВК-2 высота", "канал 2 высота" ], "expected_unit": "м", "notes": "Control value for masonry length; if numbering is unclear, keep alternatives." }, "review_behavior": { "show_to_user": true, "allow_manual_override": true, "status_if_missing": "optional_control", "action_ru": "Проверьте высоту вентканала 2 как контроль длины кладки." }, "validation": { "numeric": true, "min_value": 0, "max_value": null }, "notes": "Control input, not a separate estimate line." }, { "key": "vent_channel_2_count", "label_ru": "Количество вентканалов типа 2 для контроля длины", "unit": "шт", "source_class": "AUTO_PROJECT", "required": false, "review_sheet": "01_Проверка проекта", "target_code": "vent_channel_2_count", "calculator_input_path": "vent_channel_2_count", "normalized_json_path": "sections.schiedel_vent_channels.parameters.vent_channel_2_count.value", "value_kind": "scalar", "parser_mapping": { "target_codes": [ "vent_channel_2_count" ], "aliases_ru": [ "количество вентканалов типа 2", "ВК-2 количество", "VENT 2 количество" ], "expected_unit": "шт", "notes": "Control count for masonry length formula; not the same as Schiedel material purchase count." }, "review_behavior": { "show_to_user": true, "allow_manual_override": true, "status_if_missing": "optional_control", "action_ru": "Проверьте количество вентканалов типа 2 для контрольной формулы длины." }, "validation": { "numeric": true, "min_value": 0, "max_value": null }, "notes": "Do not confuse with schiedel_vent_channel_2x_count supplier input." } ]
schiedel_vent_channels | price_keys | [ { "key": "schiedel_masonry_work_rate_per_m", "estimate_line_code": "schiedel_masonry_work", "label_ru": "Кладка вентканалов Schiedel", "price_kind": "work", "unit": "мп", "required": true, "default_source": "price_registry_with_fallback", "registry_code": "schiedel_masonry_work_m", "fallback_key": "schiedel_masonry_work_rate_per_m", "allow_manual_override": true, "notes": "" }, { "key": "schiedel_vent_channel_2x_unit_price", "estimate_line_code": "schiedel_vent_channel_2x_36_25", "label_ru": "Вентиляционный канал 2х,36/25 см Schiedel", "price_kind": "material", "unit": "шт", "required": true, "default_source": "price_registry_with_fallback", "registry_code": "schiedel_vent_channel_2x_36_25_item", "fallback_key": "schiedel_vent_channel_2x_unit_price", "allow_manual_override": true, "notes": "" }, { "key": "schiedel_vent_channel_3x_unit_price", "estimate_line_code": "schiedel_vent_channel_3x_52_25", "label_ru": "Вентиляционный канал 3х,52/25 см Schiedel", "price_kind": "material", "unit": "шт", "required": true, "default_source": "price_registry_with_fallback", "registry_code": "schiedel_vent_channel_3x_52_25_item", "fallback_key": "schiedel_vent_channel_3x_unit_price", "allow_manual_override": true, "notes": "" }, { "key": "schiedel_delivery_truck_price", "estimate_line_code": "schiedel_delivery", "label_ru": "Доставка вентканалов, машина", "price_kind": "material", "unit": "маш", "required": true, "default_source": "price_registry_with_fallback", "registry_code": "schiedel_delivery_truck", "fallback_key": "schiedel_delivery_truck_price", "allow_manual_override": true, "notes": "" }, { "key": "schiedel_delivery_work_price", "estimate_line_code": "schiedel_delivery", "label_ru": "Доставка вентканалов, работа", "price_kind": "work", "unit": "маш", "required": true, "default_source": "fallback_manual_review", "registry_code": "", "fallback_key": "schiedel_delivery_work_price", "allow_manual_override": true, "notes": "No registry code in current calculator; review/fallback price is required." } ]
schiedel_vent_channels | detail_tables | [ { "key": "vent_chimney_cladding_segments", "label_ru": "Сегменты / строки спецификации вентканалов", "source_class": "DETAIL_TABLE", "required": false, "review_sheet": "03_Детали объемов", "normalized_json_path": "sections.schiedel_vent_channels.detail_tables.vent_chimney_cladding_segments.rows", "columns": [ { "key": "name", "label_ru": "Наименование", "unit": "", "value_kind": "string" }, { "key": "length_m", "label_ru": "Высота / длина", "unit": "м", "value_kind": "number" }, { "key": "quantity", "label_ru": "Количество", "unit": "шт", "value_kind": "number" }, { "key": "total_length_m", "label_ru": "Итоговая длина", "unit": "м", "value_kind": "number" }, { "key": "source", "label_ru": "Источник", "unit": "", "value_kind": "string" }, { "key": "fragment", "label_ru": "Фрагмент проекта", "unit": "", "value_kind": "string" } ], "notes": "Optional diagnostic table; calculator quantity still comes from reviewed scalar inputs." } ]
schiedel_vent_channels | supplier_inputs | [ { "key": "schiedel_vent_channel_2x_count", "label_ru": "Вентиляционный канал 2х,36/25 см Schiedel — количество", "unit": "шт", "source_class": "SUPPLIER_INPUT", "required": true, "review_sheet": "01_Проверка проекта", "target_code": "schiedel_vent_channel_2x_count", "calculator_input_path": "schiedel_vent_channel_2x_count", "normalized_json_path": "sections.schiedel_vent_channels.supplier_inputs.schiedel_vent_channel_2x_count.value", "review_behavior": { "show_to_user": true, "allow_manual_override": true, "status_if_missing": "manual_required", "action_ru": "Подтвердите закупочное количество Schiedel 2х по спецификации или таблице Елены." }, "notes": "Do not derive automatically from old control values." }, { "key": "schiedel_vent_channel_3x_count", "label_ru": "Вентиляционный канал 3х,52/25 см Schiedel — количество", "unit": "шт", "source_class": "SUPPLIER_INPUT", "required": true, "review_sheet": "01_Проверка проекта", "target_code": "schiedel_vent_channel_3x_count", "calculator_input_path": "schiedel_vent_channel_3x_count", "normalized_json_path": "sections.schiedel_vent_channels.supplier_inputs.schiedel_vent_channel_3x_count.value", "review_behavior": { "show_to_user": true, "allow_manual_override": true, "status_if_missing": "manual_required", "action_ru": "Подтвердите закупочное количество Schiedel 3х по спецификации или таблице Елены." }, "notes": "Do not derive automatically from old control values." }, { "key": "schiedel_delivery_trips", "label_ru": "Количество доставок вентканалов", "unit": "маш", "source_class": "MANUAL_REVIEW", "required": true, "review_sheet": "01_Проверка проекта", "target_code": "", "calculator_input_path": "schiedel_delivery_trips", "normalized_json_path": "sections.schiedel_vent_channels.supplier_inputs.schiedel_delivery_trips.value", "review_behavior": { "show_to_user": true, "allow_manual_override": true, "status_if_missing": "manual_required", "action_ru": "Введите или подтвердите количество доставок вентканалов." }, "notes": "Manual logistics input; not extracted from PDF by default." } ]
schiedel_vent_channels | defaults | [ { "key": "project_name", "label_ru": "Название проекта", "source_class": "DEFAULT", "value": null, "unit": "", "calculator_input_path": "project_name", "source_note": "Set by job/project metadata, not extracted from section table.", "allow_override_later": true, "notes": "" }, { "key": "consumables_rate", "label_ru": "Коэффициент расходников и амортизации инструмента", "source_class": "DEFAULT", "value": 0.03, "unit": "", "calculator_input_path": "consumables_rate", "source_note": "Business coefficient from calculator method; not extracted from project PDF.", "allow_override_later": true, "notes": "Applied to direct Schiedel cost base before consumables." } ]
schiedel_vent_channels | auto_calculated | [ { "key": "schiedel_masonry_control_length_m", "label_ru": "Контрольная длина кладки вентканалов", "source_class": "AUTO_CALCULATED", "formula": "vent_channel_1_height_m + vent_channel_2_height_m * vent_channel_2_count", "leaf_inputs": [ { "ref": "review_parameters.vent_channel_1_height_m", "source_class": "AUTO_PROJECT" }, { "ref": "review_parameters.vent_channel_2_height_m", "source_class": "AUTO_PROJECT" }, { "ref": "review_parameters.vent_channel_2_count", "source_class": "AUTO_PROJECT" } ], "calculator_input_path": "", "notes": "Diagnostic control only; primary calculator quantity is schiedel_masonry_total_length_m." }, { "key": "schiedel_direct_cost_base_before_consumables", "label_ru": "База прямых затрат Schiedel до расходников", "source_class": "AUTO_CALCULATED", "formula": "masonry work + 2x material + 3x material + delivery", "leaf_inputs": [ { "ref": "review_parameters.schiedel_masonry_total_length_m", "source_class": "AUTO_PROJECT" }, { "ref": "supplier_inputs.schiedel_vent_channel_2x_count", "source_class": "SUPPLIER_INPUT" }, { "ref": "supplier_inputs.schiedel_vent_channel_3x_count", "source_class": "SUPPLIER_INPUT" }, { "ref": "supplier_inputs.schiedel_delivery_trips", "source_class": "MANUAL_REVIEW" }, { "ref": "price_keys", "source_class": "PRICE" } ], "calculator_input_path": "", "notes": "" }, { "key": "schiedel_consumables_amount", "label_ru": "Расходные материалы, амортизация инструмента", "source_class": "AUTO_CALCULATED", "formula": "schiedel_direct_cost_base_before_consumables * consumables_rate", "leaf_inputs": [ { "ref": "auto_calculated.schiedel_direct_cost_base_before_consumables", "source_class": "AUTO_CALCULATED" }, { "ref": "defaults.consumables_rate", "source_class": "DEFAULT" } ], "calculator_input_path": "", "notes": "" } ]
schiedel_vent_channels | estimate_lines | [ { "code": "schiedel_masonry_work", "name_ru": "Кладка вентканалов Schiedel", "unit": "мп", "enabled_by_default": true, "calculator_result_path": "estimate_lines[code=schiedel_masonry_work]", "quantity": { "formula": "schiedel_masonry_total_length_m", "formula_model": { "type": "reference", "ref": "review_parameters.schiedel_masonry_total_length_m" }, "leaf_inputs": [ { "ref": "review_parameters.schiedel_masonry_total_length_m", "source_class": "AUTO_PROJECT" } ] }, "prices": { "material_unit_price_key": null, "work_unit_price_key": "schiedel_masonry_work_rate_per_m", "fixed_amount_key": null }, "helper_cells": [], "validation": { "formula_ready_required": true, "excel_formula_exportable": true }, "notes": "Use raw reviewed length, not rounded display quantity." }, { "code": "schiedel_vent_channel_2x_36_25", "name_ru": "Вентиляционный канал 2х,36/25 см Schiedel", "unit": "шт", "enabled_by_default": true, "calculator_result_path": "estimate_lines[code=schiedel_vent_channel_2x_36_25]", "quantity": { "formula": "schiedel_vent_channel_2x_count", "formula_model": { "type": "reference", "ref": "supplier_inputs.schiedel_vent_channel_2x_count" }, "leaf_inputs": [ { "ref": "supplier_inputs.schiedel_vent_channel_2x_count", "source_class": "SUPPLIER_INPUT" } ] }, "prices": { "material_unit_price_key": "schiedel_vent_channel_2x_unit_price", "work_unit_price_key": null, "fixed_amount_key": null }, "helper_cells": [], "validation": { "formula_ready_required": true, "excel_formula_exportable": true }, "notes": "Manual/specification quantity; not derived from control values." }, { "code": "schiedel_vent_channel_3x_52_25", "name_ru": "Вентиляционный канал 3х,52/25 см Schiedel", "unit": "шт", "enabled_by_default": true, "calculator_result_path": "estimate_lines[code=schiedel_vent_channel_3x_52_25]", "quantity": { "formula": "schiedel_vent_channel_3x_count", "formula_model": { "type": "reference", "ref": "supplier_inputs.schiedel_vent_channel_3x_count" }, "leaf_inputs": [ { "ref": "supplier_inputs.schiedel_vent_channel_3x_count", "source_class": "SUPPLIER_INPUT" } ] }, "prices": { "material_unit_price_key": "schiedel_vent_channel_3x_unit_price", "work_unit_price_key": null, "fixed_amount_key": null }, "helper_cells": [], "validation": { "formula_ready_required": true, "excel_formula_exportable": true }, "notes": "Manual/specification quantity; not derived from control values." }, { "code": "schiedel_delivery", "name_ru": "Доставка вентканалов", "unit": "маш", "enabled_by_default": true, "calculator_result_path": "estimate_lines[code=schiedel_delivery]", "quantity": { "formula": "schiedel_delivery_trips", "formula_model": { "type": "reference", "ref": "supplier_inputs.schiedel_delivery_trips" }, "leaf_inputs": [ { "ref": "supplier_inputs.schiedel_delivery_trips", "source_class": "MANUAL_REVIEW" } ] }, "prices": { "material_unit_price_key": "schiedel_delivery_truck_price", "work_unit_price_key": "schiedel_delivery_work_price", "fixed_amount_key": null }, "helper_cells": [], "validation": { "formula_ready_required": true, "excel_formula_exportable": true }, "notes": "Manual logistics quantity." }, { "code": "schiedel_consumables_tool_depreciation", "name_ru": "Расходные материалы, амортизация инструмента", "unit": "комплект", "enabled_by_default": true, "calculator_result_path": "estimate_lines[code=schiedel_consumables_tool_depreciation]", "quantity": { "formula": "1", "formula_model": { "type": "fixed_quantity", "value": 1 }, "leaf_inputs": [ { "ref": "auto_calculated.schiedel_direct_cost_base_before_consumables", "source_class": "AUTO_CALCULATED" }, { "ref": "defaults.consumables_rate", "source_class": "DEFAULT" } ] }, "prices": { "material_unit_price_key": null, "work_unit_price_key": null, "fixed_amount_key": "schiedel_consumables_amount" }, "helper_cells": [], "validation": { "formula_ready_required": true, "excel_formula_exportable": true }, "notes": "Amount is calculated as direct Schiedel base times consumables rate." }, { "code": "technical_supervision_zero", "name_ru": "Технический надзор", "unit": "-", "enabled_by_default": true, "calculator_result_path": "estimate_lines[code=technical_supervision_zero]", "quantity": { "formula": "1", "formula_model": { "type": "fixed_quantity", "value": 1 }, "leaf_inputs": [] }, "prices": { "material_unit_price_key": null, "work_unit_price_key": null, "fixed_amount_key": null }, "helper_cells": [], "validation": { "formula_ready_required": true, "excel_formula_exportable": true }, "notes": "Zero Excel structure line." }, { "code": "procurement_storage_zero", "name_ru": "Заготовительно-складские расходы", "unit": "-", "enabled_by_default": true, "calculator_result_path": "estimate_lines[code=procurement_storage_zero]", "quantity": { "formula": "1", "formula_model": { "type": "fixed_quantity", "value": 1 }, "leaf_inputs": [] }, "prices": { "material_unit_price_key": null, "work_unit_price_key": null, "fixed_amount_key": null }, "helper_cells": [], "validation": { "formula_ready_required": true, "excel_formula_exportable": true }, "notes": "Zero Excel structure line." }, { "code": "overhead_zero", "name_ru": "Накладные и общехозяйственные расходы", "unit": "-", "enabled_by_default": true, "calculator_result_path": "estimate_lines[code=overhead_zero]", "quantity": { "formula": "1", "formula_model": { "type": "fixed_quantity", "value": 1 }, "leaf_inputs": [] }, "prices": { "material_unit_price_key": null, "work_unit_price_key": null, "fixed_amount_key": null }, "helper_cells": [], "validation": { "formula_ready_required": true, "excel_formula_exportable": true }, "notes": "Zero Excel structure line." }, { "code": "profit_zero", "name_ru": "Сметная прибыль", "unit": "-", "enabled_by_default": true, "calculator_result_path": "estimate_lines[code=profit_zero]", "quantity": { "formula": "1", "formula_model": { "type": "fixed_quantity", "value": 1 }, "leaf_inputs": [] }, "prices": { "material_unit_price_key": null, "work_unit_price_key": null, "fixed_amount_key": null }, "helper_cells": [], "validation": { "formula_ready_required": true, "excel_formula_exportable": true }, "notes": "Zero Excel structure line." } ]