## К_обсуждению_с_Еленой
section_name | label | calculator_input_key | Где используется в смете | Формула калькулятора | Пример формулы (эталонный кейс) | Что проверить Елене | Зачем нужен параметр | current_status | current_input_type | recommended_source_status | reason | elena_decision | source_of_truth | can_override | visible_to_elena | risk_level | comment
Земляные работы | Ручной объем доработки котлована | assumptions.manual_excavation_override | Блок расчета строки `Разработка грунта вручную`. | Если override включен, калькулятор может брать ручное количество `manual_excavation_quantity_for_estimate_m3`; иначе считает `pit_area_m2 * manual_refinement_depth_m + trench_volume_m3`. | Пример: override включен; для строки сметы используется ручное количество 44.695 м3. | Подтвердить, нужно ли в этом проекте использовать ручное количество разработки грунта. | Это переключатель между формульным расчетом и ручным сметным количеством. | manual_required | manual | MANUAL_REQUIRED | Похоже на решение сметчика, поставщика или case-specific параметр; оставить видимым до подтвержденного правила. |  | Elena/manual project decision | да | да | high
Земляные работы | Ручной объем песка | assumptions.sand_override | Строки `Отсыпка песком`, `Песок строительный`, `Перемещение песка вручную`. | Если override включен, количество песка можно задать вручную; иначе `sand_order_volume_m3 = ceil((sand_base_volume_m3 + trench_volume_m3) * sand_compaction_coeff / sand_truck_step_m3) * sand_truck_step_m3`. | Пример: override выключен; расчетный заказ песка 160 м3. | Подтвердить, нужно ли считать песок формулой или задать вручную. | От этого зависит количество сразу в трех строках песка. | manual_required | manual | MANUAL_REQUIRED | Похоже на решение сметчика, поставщика или case-specific параметр; оставить видимым до подтвержденного правила. |  | Elena/manual project decision | да | да | high
Земляные работы | Ручное количество геотекстиля | assumptions.geotextile_override | Строка материала `Геотекстиль Дорнит 300`. | Если override включен, количество геотекстиля можно задать вручную; иначе `ceil(geotextile_area_m2 * overlap_coeff / roll_area_m2) * roll_area_m2`. | Пример: override выключен; 330 * 1.10 = 363 м2, заказ 400 м2. | Подтвердить, можно ли считать геотекстиль по площади и рулонам. | Это переключатель между формульным расчетом и ручным количеством материала. | manual_required | manual | MANUAL_REQUIRED | Похоже на решение сметчика, поставщика или case-specific параметр; оставить видимым до подтвержденного правила. |  | Elena/manual project decision | да | да | high
Земляные работы | Площадь котлована | pit_area_m2 | Строка `Разработка грунта вручную`. | `manual_pit_volume_m3 = pit_area_m2 * manual_refinement_depth_m`; затем `manual_excavation_total = manual_pit_volume_m3 + trench_volume_m3`. | Пример: 330 * 0.08 = 26.4 м3; 26.4 + 18.29 = 44.69 м3. | Подтвердить площадь котлована, от которой считается ручная доработка дна. | Площадь котлована участвует в количестве ручной разработки грунта. | missing | parsed | AUTO_PROJECT | Проектный параметр: желательно извлекать из PDF/specification или задавать Елене, если parser не нашел. |  | Project PDF/specification/review card | да | да | high
Земляные работы | Глубина ручной доработки котлована | manual_refinement_depth_m | Строка `Разработка грунта вручную`. | `manual_pit_volume_m3 = pit_area_m2 * manual_refinement_depth_m`. | Пример: 330 * 0.08 = 26.4 м3 ручной доработки дна котлована. | Подтвердить глубину ручной доработки для текущего проекта. | Это сметное правило, которое превращает площадь котлована в объем ручных работ. | manual_required | manual | MANUAL_REQUIRED | Похоже на решение сметчика, поставщика или case-specific параметр; оставить видимым до подтвержденного правила. |  | Elena/manual project decision | да | да | high
Земляные работы | Объем траншей | trench_volume_m3 | Строки `Разработка грунта вручную`, `Отсыпка песком`, `Песок строительный`. | Если объем задан, берется `trench_volume_m3`; иначе `trench_length_m * trench_depth_m * trench_width_m`. Также песок по траншеям: `trench_volume_m3 * sand_compaction_coeff`. | Пример: траншеи 18.29 м3; в ручной разработке 26.4 + 18.29 = 44.69 м3; в песке 18.29 * 1.3 = 23.777 м3. | Подтвердить объем траншей или дать длину/ширину/глубину. | Объем траншей влияет и на ручную разработку, и на песчаную подготовку. | missing | parsed | AUTO_PROJECT | Проектный параметр: желательно извлекать из PDF/specification или задавать Елене, если parser не нашел. |  | Project PDF/specification/review card | да | да | high
Земляные работы | Шаг заказа песка машиной | sand_truck_step_m3 | Строки песка: работы, материал, перемещение. | `sand_order_volume_m3 = ceil(sand_total_m3 / sand_truck_step_m3) * sand_truck_step_m3`. | Пример: 149.357 м3 округляется вверх шагом 20 м3 до 160 м3. | Подтвердить стандартный шаг заказа песка машиной. | Это не проектный объем, а правило закупочного округления. | missing | parsed | DEFAULT_VALUE | Системная настройка или каталог материала, не вопрос к проектировщику. |  | future defaults_registry.py / material_catalog.py | да | нет | medium
Земляные работы | Площадь одного рулона геотекстиля | geotextile_roll_area_m2 | Строка `Геотекстиль Дорнит 300`. | `rolls = ceil(geotextile_area_m2 * overlap_coeff / geotextile_roll_area_m2)`; материал = `rolls * geotextile_roll_area_m2`. | Пример: 330 * 1.10 = 363 м2; ceil(363 / 100) = 4 рулона; заказ 400 м2. | Подтвердить площадь рулона геотекстиля как каталожное значение. | Нужно для закупочного количества геотекстиля. | missing | parsed | DEFAULT_VALUE | Системная настройка или каталог материала, не вопрос к проектировщику. |  | future defaults_registry.py / material_catalog.py | да | нет | medium
Земляные работы | Длина коммуникаций | communications_length_m | Строки `Закладка технологических входов коммуникаций` и `Материалы для устройства входов коммуникаций`. | Работы: `communications_length_m * communications_work_unit_price`; материалы: `communications_length_m * communications_material_unit_price`. | Пример: 115 м * ставка работ; 115 м * ставка материалов. | Подтвердить длину технологических вводов до границы дома. | Одна длина задает количество и для работ, и для материалов коммуникаций. | missing | parsed | AUTO_PROJECT | Проектный параметр: желательно извлекать из PDF/specification или задавать Елене, если parser не нашел. |  | Project PDF/specification/review card | да | да | high
Земляные работы | Количество смен для разбивки осей | axis_marking_shifts | Строка `Вынос осей фундамента, котлована на участок`. | `line_total = axis_marking_shifts * axis_marking_work_unit_price`. | Пример: 1 смена * 20 000 = 20 000. | Подтвердить количество смен для разбивки осей. | Это организационная сметная позиция, не извлекается напрямую из проекта. | manual_required | manual | MANUAL_REQUIRED | Похоже на решение сметчика, поставщика или case-specific параметр; оставить видимым до подтвержденного правила. |  | Elena/manual project decision | да | да | high
Земляные работы | Количество смен экскаватора | excavator_shifts | Строка `Механизированная разработка грунта, Экскаватор JCB`. | Материалы/механизмы: `excavator_shifts * excavator_material_unit_price`; работа: `excavator_shifts * excavator_work_unit_price`. | Пример: 3 смены * 26 000 = 78 000; 3 * 3 500 = 10 500. | Подтвердить количество смен экскаватора. | Это решение по организации работ и технике. | manual_required | manual | MANUAL_REQUIRED | Похоже на решение сметчика, поставщика или case-specific параметр; оставить видимым до подтвержденного правила. |  | Elena/manual project decision | да | да | high
Земляные работы | Площадь укладки геотекстиля | geotextile_laying_area_m2 | Строка `Укладка геотекстиля`. | `work_total = geotextile_laying_area_m2 * geotextile_laying_work_unit_price`. | Пример: 340 м2 * 35 = 11 900. | Подтвердить площадь укладки геотекстиля для работ. | Площадь работ может отличаться от закупочного количества геотекстиля с нахлестом. | missing | parsed | AUTO_PROJECT | Проектный параметр: желательно извлекать из PDF/specification или задавать Елене, если parser не нашел. |  | Project PDF/specification/review card | да | да | high
Земляные работы | Объем ручной доработки котлована для сметы | manual_excavation_quantity_for_estimate_m3 | Строка `Разработка грунта вручную`. | Если заполнено, строка берет это количество напрямую; иначе считает `pit_area_m2 * manual_refinement_depth_m + trench_volume_m3`. | Пример: напрямую используется 44.695 м3; сумма строки = 44.695 * 1 400 = 62 573. | Подтвердить ручной объем, если он должен переопределять формулу. | Это финальное количество для строки ручной разработки грунта при override. | manual_required | manual | MANUAL_REQUIRED | Похоже на решение сметчика, поставщика или case-specific параметр; оставить видимым до подтвержденного правила. |  | Elena/manual project decision | да | да | high
Фундаментная плита | Площадь одного рулона мембраны | membrane_roll_area_m2 | Строки `Planter Standard Технониколь` и `PLANTERBAND`. | `membrane_rolls = ceil(membrane_area_m2 / membrane_roll_area_m2)`; `planterband_quantity = membrane_rolls * planterband_per_membrane_roll`. | В эталонном кейсе сейчас: 40. В этом примере рулоны мембраны считаются от площади мембраны и площади рулона. | Подтвердить площадь рулона мембраны как каталожное значение. | Определяет закупочное количество рулонов мембраны и ленты. | missing | parsed | DEFAULT_VALUE | Системная настройка или каталог материала, не вопрос к проектировщику. |  | future defaults_registry.py / material_catalog.py | да | нет | medium
Фундаментная плита | Количество ленты PLANTERBAND на один рулон мембраны | planterband_per_membrane_roll | Строка `PLANTERBAND 10м х 10см`. | `planterband_quantity = membrane_rolls * planterband_per_membrane_roll`. | В эталонном кейсе сейчас: 4. Количество ленты привязано к числу рулонов PLANTER. | Подтвердить норму ленты на один рулон мембраны. | Это закупочная норма, не проектный объем. | missing | parsed | DEFAULT_VALUE | Системная настройка или каталог материала, не вопрос к проектировщику. |  | future defaults_registry.py / material_catalog.py | да | нет | medium
Фундаментная плита | Периметр бортов/опалубки плиты | slab_formwork_perimeter_m | Строки опалубки, фанеры и пиломатериала для отбортовки плиты. | `formwork_area_m2 = slab_formwork_perimeter_m * slab_edge_height_m`; дальше площадь участвует в фанере и пиломатериале. | В эталонном кейсе сейчас: 81. Формула (пример): периметр борта * высота борта = площадь отбортовки. | Подтвердить периметр и высоту борта фундаментной плиты. | Эти параметры задают количество опалубки по торцам плиты. | missing | parsed | AUTO_PROJECT | Проектный параметр: желательно извлекать из PDF/specification или задавать Елене, если parser не нашел. |  | Project PDF/specification/review card | да | да | high
Фундаментная плита | Высота борта плиты | slab_edge_height_m | Строки опалубки, фанеры и пиломатериала для отбортовки плиты. | `formwork_area_m2 = slab_formwork_perimeter_m * slab_edge_height_m`; дальше площадь участвует в фанере и пиломатериале. | В эталонном кейсе сейчас: 0.3. Формула (пример): периметр борта * высота борта = площадь отбортовки. | Подтвердить периметр и высоту борта фундаментной плиты. | Эти параметры задают количество опалубки по торцам плиты. | missing | parsed | AUTO_PROJECT | Проектный параметр: желательно извлекать из PDF/specification или задавать Елене, если parser не нашел. |  | Project PDF/specification/review card | да | да | high
Фундаментная плита | Рабочая площадь листа фанеры | plywood_sheet_working_area_m2 | Строки `Фанера ФК 1,52*1,52` и `Пиломатериал`. | `plywood_sheets = ceil(formwork_area_m2 / plywood_sheet_working_area_m2 + reserve)`; листы и площадь влияют на закупку фанеры. | В эталонном кейсе сейчас: 2.25. В этом примере рабочая площадь листа используется как делитель при расчете листов. | Подтвердить размер/рабочую площадь листа фанеры как каталог/default. | Это системная настройка материала, ее не нужно спрашивать у проектировщика. | missing | parsed | DEFAULT_VALUE | Системная настройка или каталог материала, не вопрос к проектировщику. |  | future defaults_registry.py / material_catalog.py | да | нет | medium
Фундаментная плита | Длина термовставок | thermal_insert_length_m | Строки `Устройство и монтаж термовкладыша` и материалы ЭППС 150 мм. | Работы: `thermal_insert_length_m * work_rate`; объем ЭППС термовставок считается из длины и геометрии элемента. | В эталонном кейсе сейчас: 21.5. В этом примере термовставки считаются по длине и размерам элемента. | Подтвердить геометрию и длину термовставок по проекту. | Без этих размеров нельзя посчитать работы и объем ЭППС термовставок. | missing | parsed | AUTO_PROJECT | Проектный параметр: желательно извлекать из PDF/specification или задавать Елене, если parser не нашел. |  | Project PDF/specification/review card | да | да | high
Фундаментная плита | Термовставка: длина элемента | thermal_insert_piece_length_m | Строки `Устройство и монтаж термовкладыша` и материалы ЭППС 150 мм. | Работы: `thermal_insert_length_m * work_rate`; объем ЭППС термовставок считается из длины и геометрии элемента. | В эталонном кейсе сейчас: 0.6. В этом примере термовставки считаются по длине и размерам элемента. | Подтвердить геометрию и длину термовставок по проекту. | Без этих размеров нельзя посчитать работы и объем ЭППС термовставок. | missing | parsed | AUTO_PROJECT | Проектный параметр: желательно извлекать из PDF/specification или задавать Елене, если parser не нашел. |  | Project PDF/specification/review card | да | да | high
Фундаментная плита | Термовставка: ширина элемента | thermal_insert_piece_width_m | Строки `Устройство и монтаж термовкладыша` и материалы ЭППС 150 мм. | Работы: `thermal_insert_length_m * work_rate`; объем ЭППС термовставок считается из длины и геометрии элемента. | В эталонном кейсе сейчас: 0.15. В этом примере термовставки считаются по длине и размерам элемента. | Подтвердить геометрию и длину термовставок по проекту. | Без этих размеров нельзя посчитать работы и объем ЭППС термовставок. | missing | parsed | AUTO_PROJECT | Проектный параметр: желательно извлекать из PDF/specification или задавать Елене, если parser не нашел. |  | Project PDF/specification/review card | да | да | high
Фундаментная плита | Термовставка: высота элемента | thermal_insert_piece_height_m | Строки `Устройство и монтаж термовкладыша` и материалы ЭППС 150 мм. | Работы: `thermal_insert_length_m * work_rate`; объем ЭППС термовставок считается из длины и геометрии элемента. | В эталонном кейсе сейчас: 0.4. В этом примере термовставки считаются по длине и размерам элемента. | Подтвердить геометрию и длину термовставок по проекту. | Без этих размеров нельзя посчитать работы и объем ЭППС термовставок. | missing | parsed | AUTO_PROJECT | Проектный параметр: желательно извлекать из PDF/specification или задавать Елене, если parser не нашел. |  | Project PDF/specification/review card | да | да | high
Фундаментная плита | Глубина элемента термовставки для расчета работ | thermal_insert_piece_depth_for_work_m | Строки `Устройство и монтаж термовкладыша` и материалы ЭППС 150 мм. | Работы: `thermal_insert_length_m * work_rate`; объем ЭППС термовставок считается из длины и геометрии элемента. | В эталонном кейсе сейчас: 0.3. В этом примере термовставки считаются по длине и размерам элемента. | Подтвердить геометрию и длину термовставок по проекту. | Без этих размеров нельзя посчитать работы и объем ЭППС термовставок. | manual_required | manual | AUTO_PROJECT | Проектный параметр: желательно извлекать из PDF/specification или задавать Елене, если parser не нашел. |  | Project PDF/specification/review card | да | да | high
Фундаментная плита | Глубина элемента термовставки для расчета ЭППС | thermal_insert_piece_depth_for_eps_m | Строки `Устройство и монтаж термовкладыша` и материалы ЭППС 150 мм. | Работы: `thermal_insert_length_m * work_rate`; объем ЭППС термовставок считается из длины и геометрии элемента. | В эталонном кейсе сейчас: 0.25. В этом примере термовставки считаются по длине и размерам элемента. | Подтвердить геометрию и длину термовставок по проекту. | Без этих размеров нельзя посчитать работы и объем ЭППС термовставок. | manual_required | manual | AUTO_PROJECT | Проектный параметр: желательно извлекать из PDF/specification или задавать Елене, если parser не нашел. |  | Project PDF/specification/review card | да | да | high
Фундаментная плита | Количество смен крана для подачи арматуры | rebar_crane_shifts | Строка `Подача арматуры автокраном`. | `line_total = rebar_crane_shifts * crane_shift_price`. | В эталонном кейсе сейчас: 1. В этом примере это фиксированное количество смен крана. | Подтвердить количество смен крана для подачи арматуры. | Это организационная строка, не геометрия проекта. | manual_required | manual | MANUAL_REQUIRED | Похоже на решение сметчика, поставщика или case-specific параметр; оставить видимым до подтвержденного правила. |  | Elena/manual project decision | да | да | high
Фундаментная плита | Арматура 1: код позиции | rebar_items[0].code | Строки арматуры фундаментной плиты и нулевая строка `Изготовление и монтаж каркаса армирования`. | Для каждой арматуры: `base_length = source_weight_kg / kg_per_meter`; `length_with_waste = base_length * waste_coeff`; `rods = ceil(length_with_waste / rod_length)`; `order_length = rods * rod_length`; материал = `order_length * price_per_m`. | В эталонном кейсе сейчас: rebar_a500_d16. Метаданные арматуры формируют price_code и название; веса по спецификации задают закупочную длину. | Подтвердить веса арматуры по спецификации; код/класс/диаметр лучше брать из каталога или спецификации. | Арматура считается по весу из спецификации, но закупается в погонных метрах с округлением до хлыстов. | missing | parsed | AUTO_CALCULATED | Каталожное описание позиции арматуры. |  | future rebar catalog / specification mapping | да | нет | medium
Фундаментная плита | Арматура 1: наименование позиции | rebar_items[0].name | Строки арматуры фундаментной плиты и нулевая строка `Изготовление и монтаж каркаса армирования`. | Для каждой арматуры: `base_length = source_weight_kg / kg_per_meter`; `length_with_waste = base_length * waste_coeff`; `rods = ceil(length_with_waste / rod_length)`; `order_length = rods * rod_length`; материал = `order_length * price_per_m`. | В эталонном кейсе сейчас: Арматура класса А500 диаметром 16 мм. Метаданные арматуры формируют price_code и название; веса по спецификации задают закупочную длину. | Подтвердить веса арматуры по спецификации; код/класс/диаметр лучше брать из каталога или спецификации. | Арматура считается по весу из спецификации, но закупается в погонных метрах с округлением до хлыстов. | missing | parsed | AUTO_CALCULATED | Каталожное описание позиции арматуры. |  | future rebar catalog / specification mapping | да | нет | medium
Фундаментная плита | Арматура 1: класс стали | rebar_items[0].steel_class | Строки арматуры фундаментной плиты и нулевая строка `Изготовление и монтаж каркаса армирования`. | Для каждой арматуры: `base_length = source_weight_kg / kg_per_meter`; `length_with_waste = base_length * waste_coeff`; `rods = ceil(length_with_waste / rod_length)`; `order_length = rods * rod_length`; материал = `order_length * price_per_m`. | В эталонном кейсе сейчас: A500. Метаданные арматуры формируют price_code и название; веса по спецификации задают закупочную длину. | Подтвердить веса арматуры по спецификации; код/класс/диаметр лучше брать из каталога или спецификации. | Арматура считается по весу из спецификации, но закупается в погонных метрах с округлением до хлыстов. | missing | parsed | AUTO_CALCULATED | Каталожное описание позиции арматуры. |  | future rebar catalog / specification mapping | да | нет | medium
Фундаментная плита | Арматура 1: диаметр | rebar_items[0].diameter_mm | Строки арматуры фундаментной плиты и нулевая строка `Изготовление и монтаж каркаса армирования`. | Для каждой арматуры: `base_length = source_weight_kg / kg_per_meter`; `length_with_waste = base_length * waste_coeff`; `rods = ceil(length_with_waste / rod_length)`; `order_length = rods * rod_length`; материал = `order_length * price_per_m`. | В эталонном кейсе сейчас: 16. Метаданные арматуры формируют price_code и название; веса по спецификации задают закупочную длину. | Подтвердить веса арматуры по спецификации; код/класс/диаметр лучше брать из каталога или спецификации. | Арматура считается по весу из спецификации, но закупается в погонных метрах с округлением до хлыстов. | missing | parsed | AUTO_CALCULATED | Каталожное описание позиции арматуры. |  | future rebar catalog / specification mapping | да | нет | medium
Фундаментная плита | Арматура 1: вес по спецификации | rebar_items[0].weight_parts_kg[0] | Строки арматуры фундаментной плиты и нулевая строка `Изготовление и монтаж каркаса армирования`. | Для каждой арматуры: `base_length = source_weight_kg / kg_per_meter`; `length_with_waste = base_length * waste_coeff`; `rods = ceil(length_with_waste / rod_length)`; `order_length = rods * rod_length`; материал = `order_length * price_per_m`. | В эталонном кейсе сейчас: 328. Метаданные арматуры формируют price_code и название; веса по спецификации задают закупочную длину. | Подтвердить веса арматуры по спецификации; код/класс/диаметр лучше брать из каталога или спецификации. | Арматура считается по весу из спецификации, но закупается в погонных метрах с округлением до хлыстов. | missing | parsed | AUTO_PROJECT | Проектный параметр: желательно извлекать из PDF/specification или задавать Елене, если parser не нашел. |  | Project PDF/specification/review card | да | да | high
Фундаментная плита | Арматура 2: код позиции | rebar_items[1].code | Строки арматуры фундаментной плиты и нулевая строка `Изготовление и монтаж каркаса армирования`. | Для каждой арматуры: `base_length = source_weight_kg / kg_per_meter`; `length_with_waste = base_length * waste_coeff`; `rods = ceil(length_with_waste / rod_length)`; `order_length = rods * rod_length`; материал = `order_length * price_per_m`. | В эталонном кейсе сейчас: rebar_a500_d12. Метаданные арматуры формируют price_code и название; веса по спецификации задают закупочную длину. | Подтвердить веса арматуры по спецификации; код/класс/диаметр лучше брать из каталога или спецификации. | Арматура считается по весу из спецификации, но закупается в погонных метрах с округлением до хлыстов. | missing | parsed | AUTO_CALCULATED | Каталожное описание позиции арматуры. |  | future rebar catalog / specification mapping | да | нет | medium
Фундаментная плита | Арматура 2: наименование позиции | rebar_items[1].name | Строки арматуры фундаментной плиты и нулевая строка `Изготовление и монтаж каркаса армирования`. | Для каждой арматуры: `base_length = source_weight_kg / kg_per_meter`; `length_with_waste = base_length * waste_coeff`; `rods = ceil(length_with_waste / rod_length)`; `order_length = rods * rod_length`; материал = `order_length * price_per_m`. | В эталонном кейсе сейчас: Арматура класса А500 диаметром 12 мм. Метаданные арматуры формируют price_code и название; веса по спецификации задают закупочную длину. | Подтвердить веса арматуры по спецификации; код/класс/диаметр лучше брать из каталога или спецификации. | Арматура считается по весу из спецификации, но закупается в погонных метрах с округлением до хлыстов. | missing | parsed | AUTO_CALCULATED | Каталожное описание позиции арматуры. |  | future rebar catalog / specification mapping | да | нет | medium
Фундаментная плита | Арматура 2: класс стали | rebar_items[1].steel_class | Строки арматуры фундаментной плиты и нулевая строка `Изготовление и монтаж каркаса армирования`. | Для каждой арматуры: `base_length = source_weight_kg / kg_per_meter`; `length_with_waste = base_length * waste_coeff`; `rods = ceil(length_with_waste / rod_length)`; `order_length = rods * rod_length`; материал = `order_length * price_per_m`. | В эталонном кейсе сейчас: A500. Метаданные арматуры формируют price_code и название; веса по спецификации задают закупочную длину. | Подтвердить веса арматуры по спецификации; код/класс/диаметр лучше брать из каталога или спецификации. | Арматура считается по весу из спецификации, но закупается в погонных метрах с округлением до хлыстов. | missing | parsed | AUTO_CALCULATED | Каталожное описание позиции арматуры. |  | future rebar catalog / specification mapping | да | нет | medium
Фундаментная плита | Арматура 2: диаметр | rebar_items[1].diameter_mm | Строки арматуры фундаментной плиты и нулевая строка `Изготовление и монтаж каркаса армирования`. | Для каждой арматуры: `base_length = source_weight_kg / kg_per_meter`; `length_with_waste = base_length * waste_coeff`; `rods = ceil(length_with_waste / rod_length)`; `order_length = rods * rod_length`; материал = `order_length * price_per_m`. | В эталонном кейсе сейчас: 12. Метаданные арматуры формируют price_code и название; веса по спецификации задают закупочную длину. | Подтвердить веса арматуры по спецификации; код/класс/диаметр лучше брать из каталога или спецификации. | Арматура считается по весу из спецификации, но закупается в погонных метрах с округлением до хлыстов. | missing | parsed | AUTO_CALCULATED | Каталожное описание позиции арматуры. |  | future rebar catalog / specification mapping | да | нет | medium
Фундаментная плита | Арматура 2: вес по спецификации | rebar_items[1].weight_parts_kg[0] | Строки арматуры фундаментной плиты и нулевая строка `Изготовление и монтаж каркаса армирования`. | Для каждой арматуры: `base_length = source_weight_kg / kg_per_meter`; `length_with_waste = base_length * waste_coeff`; `rods = ceil(length_with_waste / rod_length)`; `order_length = rods * rod_length`; материал = `order_length * price_per_m`. | В эталонном кейсе сейчас: 122. Метаданные арматуры формируют price_code и название; веса по спецификации задают закупочную длину. | Подтвердить веса арматуры по спецификации; код/класс/диаметр лучше брать из каталога или спецификации. | Арматура считается по весу из спецификации, но закупается в погонных метрах с округлением до хлыстов. | missing | parsed | AUTO_PROJECT | Проектный параметр: желательно извлекать из PDF/specification или задавать Елене, если parser не нашел. |  | Project PDF/specification/review card | да | да | high
Фундаментная плита | Арматура 2: вес по спецификации | rebar_items[1].weight_parts_kg[1] | Строки арматуры фундаментной плиты и нулевая строка `Изготовление и монтаж каркаса армирования`. | Для каждой арматуры: `base_length = source_weight_kg / kg_per_meter`; `length_with_waste = base_length * waste_coeff`; `rods = ceil(length_with_waste / rod_length)`; `order_length = rods * rod_length`; материал = `order_length * price_per_m`. | В эталонном кейсе сейчас: 5276. Метаданные арматуры формируют price_code и название; веса по спецификации задают закупочную длину. | Подтвердить веса арматуры по спецификации; код/класс/диаметр лучше брать из каталога или спецификации. | Арматура считается по весу из спецификации, но закупается в погонных метрах с округлением до хлыстов. | missing | parsed | AUTO_PROJECT | Проектный параметр: желательно извлекать из PDF/specification или задавать Елене, если parser не нашел. |  | Project PDF/specification/review card | да | да | high
Фундаментная плита | Арматура 3: код позиции | rebar_items[2].code | Строки арматуры фундаментной плиты и нулевая строка `Изготовление и монтаж каркаса армирования`. | Для каждой арматуры: `base_length = source_weight_kg / kg_per_meter`; `length_with_waste = base_length * waste_coeff`; `rods = ceil(length_with_waste / rod_length)`; `order_length = rods * rod_length`; материал = `order_length * price_per_m`. | В эталонном кейсе сейчас: rebar_a500_d10. Метаданные арматуры формируют price_code и название; веса по спецификации задают закупочную длину. | Подтвердить веса арматуры по спецификации; код/класс/диаметр лучше брать из каталога или спецификации. | Арматура считается по весу из спецификации, но закупается в погонных метрах с округлением до хлыстов. | missing | parsed | AUTO_CALCULATED | Каталожное описание позиции арматуры. |  | future rebar catalog / specification mapping | да | нет | medium
Фундаментная плита | Арматура 3: наименование позиции | rebar_items[2].name | Строки арматуры фундаментной плиты и нулевая строка `Изготовление и монтаж каркаса армирования`. | Для каждой арматуры: `base_length = source_weight_kg / kg_per_meter`; `length_with_waste = base_length * waste_coeff`; `rods = ceil(length_with_waste / rod_length)`; `order_length = rods * rod_length`; материал = `order_length * price_per_m`. | В эталонном кейсе сейчас: Арматура класса А500 диаметром 10 мм. Метаданные арматуры формируют price_code и название; веса по спецификации задают закупочную длину. | Подтвердить веса арматуры по спецификации; код/класс/диаметр лучше брать из каталога или спецификации. | Арматура считается по весу из спецификации, но закупается в погонных метрах с округлением до хлыстов. | missing | parsed | AUTO_CALCULATED | Каталожное описание позиции арматуры. |  | future rebar catalog / specification mapping | да | нет | medium
Фундаментная плита | Арматура 3: класс стали | rebar_items[2].steel_class | Строки арматуры фундаментной плиты и нулевая строка `Изготовление и монтаж каркаса армирования`. | Для каждой арматуры: `base_length = source_weight_kg / kg_per_meter`; `length_with_waste = base_length * waste_coeff`; `rods = ceil(length_with_waste / rod_length)`; `order_length = rods * rod_length`; материал = `order_length * price_per_m`. | В эталонном кейсе сейчас: A500. Метаданные арматуры формируют price_code и название; веса по спецификации задают закупочную длину. | Подтвердить веса арматуры по спецификации; код/класс/диаметр лучше брать из каталога или спецификации. | Арматура считается по весу из спецификации, но закупается в погонных метрах с округлением до хлыстов. | missing | parsed | AUTO_CALCULATED | Каталожное описание позиции арматуры. |  | future rebar catalog / specification mapping | да | нет | medium
Фундаментная плита | Арматура 3: диаметр | rebar_items[2].diameter_mm | Строки арматуры фундаментной плиты и нулевая строка `Изготовление и монтаж каркаса армирования`. | Для каждой арматуры: `base_length = source_weight_kg / kg_per_meter`; `length_with_waste = base_length * waste_coeff`; `rods = ceil(length_with_waste / rod_length)`; `order_length = rods * rod_length`; материал = `order_length * price_per_m`. | В эталонном кейсе сейчас: 10. Метаданные арматуры формируют price_code и название; веса по спецификации задают закупочную длину. | Подтвердить веса арматуры по спецификации; код/класс/диаметр лучше брать из каталога или спецификации. | Арматура считается по весу из спецификации, но закупается в погонных метрах с округлением до хлыстов. | missing | parsed | AUTO_CALCULATED | Каталожное описание позиции арматуры. |  | future rebar catalog / specification mapping | да | нет | medium
Фундаментная плита | Арматура 3: вес по спецификации | rebar_items[2].weight_parts_kg[0] | Строки арматуры фундаментной плиты и нулевая строка `Изготовление и монтаж каркаса армирования`. | Для каждой арматуры: `base_length = source_weight_kg / kg_per_meter`; `length_with_waste = base_length * waste_coeff`; `rods = ceil(length_with_waste / rod_length)`; `order_length = rods * rod_length`; материал = `order_length * price_per_m`. | В эталонном кейсе сейчас: 1078. Метаданные арматуры формируют price_code и название; веса по спецификации задают закупочную длину. | Подтвердить веса арматуры по спецификации; код/класс/диаметр лучше брать из каталога или спецификации. | Арматура считается по весу из спецификации, но закупается в погонных метрах с округлением до хлыстов. | missing | parsed | AUTO_PROJECT | Проектный параметр: желательно извлекать из PDF/specification или задавать Елене, если parser не нашел. |  | Project PDF/specification/review card | да | да | high
Фундаментная плита | Арматура 4: код позиции | rebar_items[3].code | Строки арматуры фундаментной плиты и нулевая строка `Изготовление и монтаж каркаса армирования`. | Для каждой арматуры: `base_length = source_weight_kg / kg_per_meter`; `length_with_waste = base_length * waste_coeff`; `rods = ceil(length_with_waste / rod_length)`; `order_length = rods * rod_length`; материал = `order_length * price_per_m`. | В эталонном кейсе сейчас: rebar_a240_d6. Метаданные арматуры формируют price_code и название; веса по спецификации задают закупочную длину. | Подтвердить веса арматуры по спецификации; код/класс/диаметр лучше брать из каталога или спецификации. | Арматура считается по весу из спецификации, но закупается в погонных метрах с округлением до хлыстов. | missing | parsed | AUTO_CALCULATED | Каталожное описание позиции арматуры. |  | future rebar catalog / specification mapping | да | нет | medium
Фундаментная плита | Арматура 4: наименование позиции | rebar_items[3].name | Строки арматуры фундаментной плиты и нулевая строка `Изготовление и монтаж каркаса армирования`. | Для каждой арматуры: `base_length = source_weight_kg / kg_per_meter`; `length_with_waste = base_length * waste_coeff`; `rods = ceil(length_with_waste / rod_length)`; `order_length = rods * rod_length`; материал = `order_length * price_per_m`. | В эталонном кейсе сейчас: Арматура класса А240 диаметром 6 мм. Метаданные арматуры формируют price_code и название; веса по спецификации задают закупочную длину. | Подтвердить веса арматуры по спецификации; код/класс/диаметр лучше брать из каталога или спецификации. | Арматура считается по весу из спецификации, но закупается в погонных метрах с округлением до хлыстов. | missing | parsed | AUTO_CALCULATED | Каталожное описание позиции арматуры. |  | future rebar catalog / specification mapping | да | нет | medium
Фундаментная плита | Арматура 4: класс стали | rebar_items[3].steel_class | Строки арматуры фундаментной плиты и нулевая строка `Изготовление и монтаж каркаса армирования`. | Для каждой арматуры: `base_length = source_weight_kg / kg_per_meter`; `length_with_waste = base_length * waste_coeff`; `rods = ceil(length_with_waste / rod_length)`; `order_length = rods * rod_length`; материал = `order_length * price_per_m`. | В эталонном кейсе сейчас: A240. Метаданные арматуры формируют price_code и название; веса по спецификации задают закупочную длину. | Подтвердить веса арматуры по спецификации; код/класс/диаметр лучше брать из каталога или спецификации. | Арматура считается по весу из спецификации, но закупается в погонных метрах с округлением до хлыстов. | missing | parsed | AUTO_CALCULATED | Каталожное описание позиции арматуры. |  | future rebar catalog / specification mapping | да | нет | medium
Фундаментная плита | Арматура 4: диаметр | rebar_items[3].diameter_mm | Строки арматуры фундаментной плиты и нулевая строка `Изготовление и монтаж каркаса армирования`. | Для каждой арматуры: `base_length = source_weight_kg / kg_per_meter`; `length_with_waste = base_length * waste_coeff`; `rods = ceil(length_with_waste / rod_length)`; `order_length = rods * rod_length`; материал = `order_length * price_per_m`. | В эталонном кейсе сейчас: 6. Метаданные арматуры формируют price_code и название; веса по спецификации задают закупочную длину. | Подтвердить веса арматуры по спецификации; код/класс/диаметр лучше брать из каталога или спецификации. | Арматура считается по весу из спецификации, но закупается в погонных метрах с округлением до хлыстов. | missing | parsed | AUTO_CALCULATED | Каталожное описание позиции арматуры. |  | future rebar catalog / specification mapping | да | нет | medium
Фундаментная плита | Арматура 4: вес по спецификации | rebar_items[3].weight_parts_kg[0] | Строки арматуры фундаментной плиты и нулевая строка `Изготовление и монтаж каркаса армирования`. | Для каждой арматуры: `base_length = source_weight_kg / kg_per_meter`; `length_with_waste = base_length * waste_coeff`; `rods = ceil(length_with_waste / rod_length)`; `order_length = rods * rod_length`; материал = `order_length * price_per_m`. | В эталонном кейсе сейчас: 35. Метаданные арматуры формируют price_code и название; веса по спецификации задают закупочную длину. | Подтвердить веса арматуры по спецификации; код/класс/диаметр лучше брать из каталога или спецификации. | Арматура считается по весу из спецификации, но закупается в погонных метрах с округлением до хлыстов. | missing | parsed | AUTO_PROJECT | Проектный параметр: желательно извлекать из PDF/specification или задавать Елене, если parser не нашел. |  | Project PDF/specification/review card | да | да | high
Фундаментная плита | Количество машин доставки арматуры/металла | rebar_metal_delivery_trucks | Строка `Доставка арматуры, металла`. | В будущем: `trucks = ceil(total_metal_weight_kg / max_weight_per_truck_kg)`; сейчас количество машин может быть ручным. | В эталонном кейсе сейчас: 1. В этом примере доставка металла должна контролироваться общим весом коробки. | Подтвердить правило доставки металла: ручное количество или расчет по общему весу. | Чтобы не задвоить доставку металла между разделами. | missing | parsed | AUTO_PROJECT | Проектный параметр: желательно извлекать из PDF/specification или задавать Елене, если parser не нашел. |  | Project PDF/specification/review card | да | да | high
Фундаментная плита | Объем одного автобетоносмесителя | concrete_mixer_volume_m3 | Строка `Доставка бетона до объекта`. | `concrete_delivery_trips = ceil(concrete_order_volume_m3 / concrete_mixer_volume_m3)`. | В эталонном кейсе сейчас: 9. Объем миксера нужен для количества рейсов бетона. | Подтвердить стандартный объем миксера. | Это правило логистики бетона. | missing | parsed | AUTO_PROJECT | Проектный параметр: желательно извлекать из PDF/specification или задавать Елене, если parser не нашел. |  | Project PDF/specification/review card | да | да | high
Фундаментная плита | Количество смен бетононасоса | concrete_pump_shifts | Строка `Работа бетононасоса`. | `line_total = concrete_pump_shifts * concrete_pump_shift_price`. | В эталонном кейсе сейчас: 1. В этом примере бетононасос считается сменами. | Подтвердить количество смен бетононасоса. | Это ручная/организационная строка техники. | manual_required | manual | MANUAL_REQUIRED | Похоже на решение сметчика, поставщика или case-specific параметр; оставить видимым до подтвержденного правила. |  | Elena/manual project decision | да | да | high
Фундаментная плита | Метод расчета фанеры | plywood_calc_method | Блок расчета опалубки фундаментной плиты. | Метод/стратегия выбирает правило расчета, например какую высоту торца брать и как считать фанеру. | В эталонном кейсе сейчас: working_area. Это не проектное количество, а выбранное сметное правило. | Подтвердить, какое правило применять для текущего типа фундамента. | Разные правила дают разные закупочные количества фанеры/пиломатериала. | manual_required | manual | MANUAL_REQUIRED | Похоже на решение сметчика, поставщика или case-specific параметр; оставить видимым до подтвержденного правила. |  | Elena/manual project decision | да | да | high
Фундаментная плита | Ширина листа фанеры | plywood_sheet_width_m | Строки `Фанера ФК 1,52*1,52` и `Пиломатериал`. | `plywood_sheets = ceil(formwork_area_m2 / plywood_sheet_working_area_m2 + reserve)`; листы и площадь влияют на закупку фанеры. | В эталонном кейсе сейчас: 1.52. В этом примере рабочая площадь листа используется как делитель при расчете листов. | Подтвердить размер/рабочую площадь листа фанеры как каталог/default. | Это системная настройка материала, ее не нужно спрашивать у проектировщика. | missing | parsed | DEFAULT_VALUE | Системная настройка или каталог материала, не вопрос к проектировщику. |  | future defaults_registry.py / material_catalog.py | да | нет | medium
Фундаментная плита | Высота листа фанеры | plywood_sheet_height_m | Строки `Фанера ФК 1,52*1,52` и `Пиломатериал`. | `plywood_sheets = ceil(formwork_area_m2 / plywood_sheet_working_area_m2 + reserve)`; листы и площадь влияют на закупку фанеры. | В эталонном кейсе сейчас: 1.52. В этом примере рабочая площадь листа используется как делитель при расчете листов. | Подтвердить размер/рабочую площадь листа фанеры как каталог/default. | Это системная настройка материала, ее не нужно спрашивать у проектировщика. | missing | parsed | DEFAULT_VALUE | Системная настройка или каталог материала, не вопрос к проектировщику. |  | future defaults_registry.py / material_catalog.py | да | нет | medium
Фундаментная плита | Правило выбора высоты торца плиты | slab_edge_height_strategy | Блок расчета опалубки фундаментной плиты. | Метод/стратегия выбирает правило расчета, например какую высоту торца брать и как считать фанеру. | В эталонном кейсе сейчас: max_thickness. Это не проектное количество, а выбранное сметное правило. | Подтвердить, какое правило применять для текущего типа фундамента. | Разные правила дают разные закупочные количества фанеры/пиломатериала. | manual_required | manual | MANUAL_REQUIRED | Похоже на решение сметчика, поставщика или case-specific параметр; оставить видимым до подтвержденного правила. |  | Elena/manual project decision | да | да | high
Гидроизоляция | Периметр бортов/опалубки плиты | slab_formwork_perimeter_m | Строки вертикальной гидроизоляции, праймера, мастики и утепления ЭППС 100 мм. | `waterproofing_area = slab_formwork_perimeter_m * slab_edge_height_m` с корректировками по участкам без утепления. | В эталонном кейсе сейчас: 81. В этом примере периметр и высота борта дают площадь вертикальных работ. | Подтвердить периметр и высоту вертикальной поверхности. | От этой площади зависят работы и материалы гидроизоляции. | missing | parsed | AUTO_PROJECT | Проектный параметр: желательно извлекать из PDF/specification или задавать Елене, если parser не нашел. |  | Project PDF/specification/review card | да | да | high
Гидроизоляция | Высота борта плиты | slab_edge_height_m | Строки вертикальной гидроизоляции, праймера, мастики и утепления ЭППС 100 мм. | `waterproofing_area = slab_formwork_perimeter_m * slab_edge_height_m` с корректировками по участкам без утепления. | В эталонном кейсе сейчас: 0.3. В этом примере периметр и высота борта дают площадь вертикальных работ. | Подтвердить периметр и высоту вертикальной поверхности. | От этой площади зависят работы и материалы гидроизоляции. | missing | parsed | AUTO_PROJECT | Проектный параметр: желательно извлекать из PDF/specification или задавать Елене, если parser не нашел. |  | Project PDF/specification/review card | да | да | high
Гидроизоляция | Расход праймера на 1 м2 | primer_consumption_l_per_m2 | Строка праймера перед битумной мастикой. | `primer_liters = waterproofing_area * primer_consumption_l_per_m2`; `canisters = ceil(primer_liters / primer_canister_volume_l)`. | В эталонном кейсе сейчас: 0.3. В этом примере расход и объем канистры переводят площадь в закупку праймера. | Подтвердить расход праймера и объем канистры как каталог/default. | Это технологическая норма материала. | manual_required | manual | DEFAULT_VALUE | Системная настройка или каталог материала, не вопрос к проектировщику. |  | future defaults_registry.py / material_catalog.py | да | нет | medium
Гидроизоляция | Объем одной канистры праймера | primer_canister_volume_l | Строка праймера перед битумной мастикой. | `primer_liters = waterproofing_area * primer_consumption_l_per_m2`; `canisters = ceil(primer_liters / primer_canister_volume_l)`. | В эталонном кейсе сейчас: 18. В этом примере расход и объем канистры переводят площадь в закупку праймера. | Подтвердить расход праймера и объем канистры как каталог/default. | Это технологическая норма материала. | missing | parsed | AUTO_PROJECT | Проектный параметр: желательно извлекать из PDF/specification или задавать Елене, если parser не нашел. |  | Project PDF/specification/review card | да | да | high
Гидроизоляция | Количество слоев битумной мастики | mastic_layers | Строка битумной мастики. | `mastic_required = waterproofing_area * consumption * mastic_layers`; `buckets = ceil(mastic_required / mastic_bucket_weight_kg)`. | В эталонном кейсе сейчас: 2. В этом примере мастика считается по площади, слоям и весу ведра. | Подтвердить количество слоев и вес ведра мастики. | Эти параметры переводят площадь гидроизоляции в закупочные ведра. | manual_required | manual | DEFAULT_VALUE | Системная настройка или каталог материала, не вопрос к проектировщику. |  | future defaults_registry.py / material_catalog.py | да | нет | medium
Гидроизоляция | Вес одного ведра битумной мастики | mastic_bucket_weight_kg | Строка битумной мастики. | `mastic_required = waterproofing_area * consumption * mastic_layers`; `buckets = ceil(mastic_required / mastic_bucket_weight_kg)`. | В эталонном кейсе сейчас: 18. В этом примере мастика считается по площади, слоям и весу ведра. | Подтвердить количество слоев и вес ведра мастики. | Эти параметры переводят площадь гидроизоляции в закупочные ведра. | missing | parsed | DEFAULT_VALUE | Системная настройка или каталог материала, не вопрос к проектировщику. |  | future defaults_registry.py / material_catalog.py | да | нет | medium
Гидроизоляция | Участок без утепления 1: длина | non_insulated_edge_lengths_m[0] | Блок вертикального утепления/гидроизоляции по участкам без утепления. | `insulated_length = total_edge_length - sum(non_insulated_edge_lengths_m)`; дальше площадь = `insulated_length * slab_edge_height_m`. | В эталонном кейсе сейчас: 8.2. В этом примере эти участки исключаются из утепляемой длины. | Подтвердить длину каждого участка, где утепление не выполняется. | Чтобы не завысить площадь ЭППС и клея. | missing | parsed | AUTO_PROJECT | Проектный параметр: желательно извлекать из PDF/specification или задавать Елене, если parser не нашел. |  | Project PDF/specification/review card | да | да | high
Гидроизоляция | Участок без утепления 2: длина | non_insulated_edge_lengths_m[1] | Блок вертикального утепления/гидроизоляции по участкам без утепления. | `insulated_length = total_edge_length - sum(non_insulated_edge_lengths_m)`; дальше площадь = `insulated_length * slab_edge_height_m`. | В эталонном кейсе сейчас: 2. В этом примере эти участки исключаются из утепляемой длины. | Подтвердить длину каждого участка, где утепление не выполняется. | Чтобы не завысить площадь ЭППС и клея. | missing | parsed | AUTO_PROJECT | Проектный параметр: желательно извлекать из PDF/specification или задавать Елене, если parser не нашел. |  | Project PDF/specification/review card | да | да | high
Гидроизоляция | Участок без утепления 3: длина | non_insulated_edge_lengths_m[2] | Блок вертикального утепления/гидроизоляции по участкам без утепления. | `insulated_length = total_edge_length - sum(non_insulated_edge_lengths_m)`; дальше площадь = `insulated_length * slab_edge_height_m`. | В эталонном кейсе сейчас: 5.3. В этом примере эти участки исключаются из утепляемой длины. | Подтвердить длину каждого участка, где утепление не выполняется. | Чтобы не завысить площадь ЭППС и клея. | missing | parsed | AUTO_PROJECT | Проектный параметр: желательно извлекать из PDF/specification или задавать Елене, если parser не нашел. |  | Project PDF/specification/review card | да | да | high
Гидроизоляция | Минимальное количество клей-пены | glue_foam_min_units | Строка `Клей-пена для ЭППС`. | `glue_units = max(glue_foam_min_units, ceil(eps_area / coverage_per_unit))`. | В эталонном кейсе сейчас: 1. Минимум нужен, если расчетная площадь дает меньше одной единицы. | Подтвердить минимальный заказ клей-пены. | Это закупочное ограничение, не проектная геометрия. | manual_required | manual | AUTO_PROJECT | Проектный параметр: желательно извлекать из PDF/specification или задавать Елене, если parser не нашел. |  | Project PDF/specification/review card | да | да | high
Несущие стены и перемычки | Количество для устройства лесов/подмостей | scaffolding_setup_quantity | Строки устройства подмостей/лесов и пиломатериала для них. | Работы/материал считаются напрямую от заданного количества: `quantity * unit_price`. | В эталонном кейсе сейчас: 1. В этом примере это отдельное количество для организации кладки. | Подтвердить объем/количество подмостей для кладочных работ. | Это вспомогательная сметная позиция для выполнения стен. | manual_required | manual | AUTO_PROJECT | Проектный параметр: желательно извлекать из PDF/specification или задавать Елене, если parser не нашел. |  | Project PDF/specification/review card | да | да | high
Несущие стены и перемычки | Объем пиломатериала для подмостей | scaffolding_timber_quantity_m3 | Строки устройства подмостей/лесов и пиломатериала для них. | Работы/материал считаются напрямую от заданного количества: `quantity * unit_price`. | В эталонном кейсе сейчас: 1. В этом примере это отдельное количество для организации кладки. | Подтвердить объем/количество подмостей для кладочных работ. | Это вспомогательная сметная позиция для выполнения стен. | manual_required | manual | AUTO_PROJECT | Проектный параметр: желательно извлекать из PDF/specification или задавать Елене, если parser не нашел. |  | Project PDF/specification/review card | да | да | high
Несущие стены и перемычки | Отсечная гидроизоляция стены 400 мм, участок 1: длина | cutoff_waterproofing_wall_400_lengths_m[0] | Строка отсечной гидроизоляции под стены. | `cutoff_total_length = sum(lengths_m)`; материал/работы = `cutoff_total_length * unit_price`. | В эталонном кейсе сейчас: 17.8. В этом примере все участки 250/400 мм суммируются в общую длину отсечки. | Подтвердить длины участков отсечной гидроизоляции по кладочному плану. | Каждый участок входит в суммарную длину материала и работ. | missing | parsed | AUTO_PROJECT | Проектный параметр: желательно извлекать из PDF/specification или задавать Елене, если parser не нашел. |  | Project PDF/specification/review card | да | да | high
Несущие стены и перемычки | Отсечная гидроизоляция стены 400 мм, участок 2: длина | cutoff_waterproofing_wall_400_lengths_m[1] | Строка отсечной гидроизоляции под стены. | `cutoff_total_length = sum(lengths_m)`; материал/работы = `cutoff_total_length * unit_price`. | В эталонном кейсе сейчас: 5.1. В этом примере все участки 250/400 мм суммируются в общую длину отсечки. | Подтвердить длины участков отсечной гидроизоляции по кладочному плану. | Каждый участок входит в суммарную длину материала и работ. | missing | parsed | AUTO_PROJECT | Проектный параметр: желательно извлекать из PDF/specification или задавать Елене, если parser не нашел. |  | Project PDF/specification/review card | да | да | high
Несущие стены и перемычки | Отсечная гидроизоляция стены 400 мм, участок 3: длина | cutoff_waterproofing_wall_400_lengths_m[2] | Строка отсечной гидроизоляции под стены. | `cutoff_total_length = sum(lengths_m)`; материал/работы = `cutoff_total_length * unit_price`. | В эталонном кейсе сейчас: 6.6. В этом примере все участки 250/400 мм суммируются в общую длину отсечки. | Подтвердить длины участков отсечной гидроизоляции по кладочному плану. | Каждый участок входит в суммарную длину материала и работ. | missing | parsed | AUTO_PROJECT | Проектный параметр: желательно извлекать из PDF/specification или задавать Елене, если parser не нашел. |  | Project PDF/specification/review card | да | да | high
Несущие стены и перемычки | Отсечная гидроизоляция стены 400 мм, участок 4: длина | cutoff_waterproofing_wall_400_lengths_m[3] | Строка отсечной гидроизоляции под стены. | `cutoff_total_length = sum(lengths_m)`; материал/работы = `cutoff_total_length * unit_price`. | В эталонном кейсе сейчас: 8.5. В этом примере все участки 250/400 мм суммируются в общую длину отсечки. | Подтвердить длины участков отсечной гидроизоляции по кладочному плану. | Каждый участок входит в суммарную длину материала и работ. | missing | parsed | AUTO_PROJECT | Проектный параметр: желательно извлекать из PDF/specification или задавать Елене, если parser не нашел. |  | Project PDF/specification/review card | да | да | high
Несущие стены и перемычки | Отсечная гидроизоляция стены 400 мм, участок 5: длина | cutoff_waterproofing_wall_400_lengths_m[4] | Строка отсечной гидроизоляции под стены. | `cutoff_total_length = sum(lengths_m)`; материал/работы = `cutoff_total_length * unit_price`. | В эталонном кейсе сейчас: 3. В этом примере все участки 250/400 мм суммируются в общую длину отсечки. | Подтвердить длины участков отсечной гидроизоляции по кладочному плану. | Каждый участок входит в суммарную длину материала и работ. | missing | parsed | AUTO_PROJECT | Проектный параметр: желательно извлекать из PDF/specification или задавать Елене, если parser не нашел. |  | Project PDF/specification/review card | да | да | high
Несущие стены и перемычки | Отсечная гидроизоляция стены 400 мм, участок 6: длина | cutoff_waterproofing_wall_400_lengths_m[5] | Строка отсечной гидроизоляции под стены. | `cutoff_total_length = sum(lengths_m)`; материал/работы = `cutoff_total_length * unit_price`. | В эталонном кейсе сейчас: 4.2. В этом примере все участки 250/400 мм суммируются в общую длину отсечки. | Подтвердить длины участков отсечной гидроизоляции по кладочному плану. | Каждый участок входит в суммарную длину материала и работ. | missing | parsed | AUTO_PROJECT | Проектный параметр: желательно извлекать из PDF/specification или задавать Елене, если parser не нашел. |  | Project PDF/specification/review card | да | да | high
Несущие стены и перемычки | Отсечная гидроизоляция стены 400 мм, участок 7: длина | cutoff_waterproofing_wall_400_lengths_m[6] | Строка отсечной гидроизоляции под стены. | `cutoff_total_length = sum(lengths_m)`; материал/работы = `cutoff_total_length * unit_price`. | В эталонном кейсе сейчас: 11.3. В этом примере все участки 250/400 мм суммируются в общую длину отсечки. | Подтвердить длины участков отсечной гидроизоляции по кладочному плану. | Каждый участок входит в суммарную длину материала и работ. | missing | parsed | AUTO_PROJECT | Проектный параметр: желательно извлекать из PDF/specification или задавать Елене, если parser не нашел. |  | Project PDF/specification/review card | да | да | high
Несущие стены и перемычки | Отсечная гидроизоляция стены 400 мм, участок 8: длина | cutoff_waterproofing_wall_400_lengths_m[7] | Строка отсечной гидроизоляции под стены. | `cutoff_total_length = sum(lengths_m)`; материал/работы = `cutoff_total_length * unit_price`. | В эталонном кейсе сейчас: 4.05. В этом примере все участки 250/400 мм суммируются в общую длину отсечки. | Подтвердить длины участков отсечной гидроизоляции по кладочному плану. | Каждый участок входит в суммарную длину материала и работ. | missing | parsed | AUTO_PROJECT | Проектный параметр: желательно извлекать из PDF/specification или задавать Елене, если parser не нашел. |  | Project PDF/specification/review card | да | да | high
Несущие стены и перемычки | Отсечная гидроизоляция стены 400 мм, участок 9: длина | cutoff_waterproofing_wall_400_lengths_m[8] | Строка отсечной гидроизоляции под стены. | `cutoff_total_length = sum(lengths_m)`; материал/работы = `cutoff_total_length * unit_price`. | В эталонном кейсе сейчас: 0.9. В этом примере все участки 250/400 мм суммируются в общую длину отсечки. | Подтвердить длины участков отсечной гидроизоляции по кладочному плану. | Каждый участок входит в суммарную длину материала и работ. | missing | parsed | AUTO_PROJECT | Проектный параметр: желательно извлекать из PDF/specification или задавать Елене, если parser не нашел. |  | Project PDF/specification/review card | да | да | high
Несущие стены и перемычки | Отсечная гидроизоляция стены 400 мм, участок 10: длина | cutoff_waterproofing_wall_400_lengths_m[9] | Строка отсечной гидроизоляции под стены. | `cutoff_total_length = sum(lengths_m)`; материал/работы = `cutoff_total_length * unit_price`. | В эталонном кейсе сейчас: 0.4. В этом примере все участки 250/400 мм суммируются в общую длину отсечки. | Подтвердить длины участков отсечной гидроизоляции по кладочному плану. | Каждый участок входит в суммарную длину материала и работ. | missing | parsed | AUTO_PROJECT | Проектный параметр: желательно извлекать из PDF/specification или задавать Елене, если parser не нашел. |  | Project PDF/specification/review card | да | да | high
Несущие стены и перемычки | Отсечная гидроизоляция стены 400 мм, участок 11: длина | cutoff_waterproofing_wall_400_lengths_m[10] | Строка отсечной гидроизоляции под стены. | `cutoff_total_length = sum(lengths_m)`; материал/работы = `cutoff_total_length * unit_price`. | В эталонном кейсе сейчас: 4.4. В этом примере все участки 250/400 мм суммируются в общую длину отсечки. | Подтвердить длины участков отсечной гидроизоляции по кладочному плану. | Каждый участок входит в суммарную длину материала и работ. | missing | parsed | AUTO_PROJECT | Проектный параметр: желательно извлекать из PDF/specification или задавать Елене, если parser не нашел. |  | Project PDF/specification/review card | да | да | high
Несущие стены и перемычки | Отсечная гидроизоляция стены 400 мм, участок 12: длина | cutoff_waterproofing_wall_400_lengths_m[11] | Строка отсечной гидроизоляции под стены. | `cutoff_total_length = sum(lengths_m)`; материал/работы = `cutoff_total_length * unit_price`. | В эталонном кейсе сейчас: 4.2. В этом примере все участки 250/400 мм суммируются в общую длину отсечки. | Подтвердить длины участков отсечной гидроизоляции по кладочному плану. | Каждый участок входит в суммарную длину материала и работ. | missing | parsed | AUTO_PROJECT | Проектный параметр: желательно извлекать из PDF/specification или задавать Елене, если parser не нашел. |  | Project PDF/specification/review card | да | да | high
Несущие стены и перемычки | Отсечная гидроизоляция стены 400 мм, участок 13: длина | cutoff_waterproofing_wall_400_lengths_m[12] | Строка отсечной гидроизоляции под стены. | `cutoff_total_length = sum(lengths_m)`; материал/работы = `cutoff_total_length * unit_price`. | В эталонном кейсе сейчас: 1.2. В этом примере все участки 250/400 мм суммируются в общую длину отсечки. | Подтвердить длины участков отсечной гидроизоляции по кладочному плану. | Каждый участок входит в суммарную длину материала и работ. | missing | parsed | AUTO_PROJECT | Проектный параметр: желательно извлекать из PDF/specification или задавать Елене, если parser не нашел. |  | Project PDF/specification/review card | да | да | high
Несущие стены и перемычки | Отсечная гидроизоляция стены 400 мм, участок 14: длина | cutoff_waterproofing_wall_400_lengths_m[13] | Строка отсечной гидроизоляции под стены. | `cutoff_total_length = sum(lengths_m)`; материал/работы = `cutoff_total_length * unit_price`. | В эталонном кейсе сейчас: 0.4. В этом примере все участки 250/400 мм суммируются в общую длину отсечки. | Подтвердить длины участков отсечной гидроизоляции по кладочному плану. | Каждый участок входит в суммарную длину материала и работ. | missing | parsed | AUTO_PROJECT | Проектный параметр: желательно извлекать из PDF/specification или задавать Елене, если parser не нашел. |  | Project PDF/specification/review card | да | да | high
Несущие стены и перемычки | Отсечная гидроизоляция стены 400 мм, участок 15: длина | cutoff_waterproofing_wall_400_lengths_m[14] | Строка отсечной гидроизоляции под стены. | `cutoff_total_length = sum(lengths_m)`; материал/работы = `cutoff_total_length * unit_price`. | В эталонном кейсе сейчас: 1.75. В этом примере все участки 250/400 мм суммируются в общую длину отсечки. | Подтвердить длины участков отсечной гидроизоляции по кладочному плану. | Каждый участок входит в суммарную длину материала и работ. | missing | parsed | AUTO_PROJECT | Проектный параметр: желательно извлекать из PDF/specification или задавать Елене, если parser не нашел. |  | Project PDF/specification/review card | да | да | high
Несущие стены и перемычки | Отсечная гидроизоляция стены 400 мм, участок 16: длина | cutoff_waterproofing_wall_400_lengths_m[15] | Строка отсечной гидроизоляции под стены. | `cutoff_total_length = sum(lengths_m)`; материал/работы = `cutoff_total_length * unit_price`. | В эталонном кейсе сейчас: 3.9. В этом примере все участки 250/400 мм суммируются в общую длину отсечки. | Подтвердить длины участков отсечной гидроизоляции по кладочному плану. | Каждый участок входит в суммарную длину материала и работ. | missing | parsed | AUTO_PROJECT | Проектный параметр: желательно извлекать из PDF/specification или задавать Елене, если parser не нашел. |  | Project PDF/specification/review card | да | да | high
Несущие стены и перемычки | Отсечная гидроизоляция стены 250 мм, участок 1: длина | cutoff_waterproofing_wall_250_lengths_m[0] | Строка отсечной гидроизоляции под стены. | `cutoff_total_length = sum(lengths_m)`; материал/работы = `cutoff_total_length * unit_price`. | В эталонном кейсе сейчас: 2.7. В этом примере все участки 250/400 мм суммируются в общую длину отсечки. | Подтвердить длины участков отсечной гидроизоляции по кладочному плану. | Каждый участок входит в суммарную длину материала и работ. | missing | parsed | AUTO_PROJECT | Проектный параметр: желательно извлекать из PDF/specification или задавать Елене, если parser не нашел. |  | Project PDF/specification/review card | да | да | high
Несущие стены и перемычки | Отсечная гидроизоляция стены 250 мм, участок 2: длина | cutoff_waterproofing_wall_250_lengths_m[1] | Строка отсечной гидроизоляции под стены. | `cutoff_total_length = sum(lengths_m)`; материал/работы = `cutoff_total_length * unit_price`. | В эталонном кейсе сейчас: 2.25. В этом примере все участки 250/400 мм суммируются в общую длину отсечки. | Подтвердить длины участков отсечной гидроизоляции по кладочному плану. | Каждый участок входит в суммарную длину материала и работ. | missing | parsed | AUTO_PROJECT | Проектный параметр: желательно извлекать из PDF/specification или задавать Елене, если parser не нашел. |  | Project PDF/specification/review card | да | да | high
Несущие стены и перемычки | Отсечная гидроизоляция стены 250 мм, участок 3: длина | cutoff_waterproofing_wall_250_lengths_m[2] | Строка отсечной гидроизоляции под стены. | `cutoff_total_length = sum(lengths_m)`; материал/работы = `cutoff_total_length * unit_price`. | В эталонном кейсе сейчас: 1.9. В этом примере все участки 250/400 мм суммируются в общую длину отсечки. | Подтвердить длины участков отсечной гидроизоляции по кладочному плану. | Каждый участок входит в суммарную длину материала и работ. | missing | parsed | AUTO_PROJECT | Проектный параметр: желательно извлекать из PDF/specification или задавать Елене, если parser не нашел. |  | Project PDF/specification/review card | да | да | high
Несущие стены и перемычки | Отсечная гидроизоляция стены 250 мм, участок 4: длина | cutoff_waterproofing_wall_250_lengths_m[3] | Строка отсечной гидроизоляции под стены. | `cutoff_total_length = sum(lengths_m)`; материал/работы = `cutoff_total_length * unit_price`. | В эталонном кейсе сейчас: 0.15. В этом примере все участки 250/400 мм суммируются в общую длину отсечки. | Подтвердить длины участков отсечной гидроизоляции по кладочному плану. | Каждый участок входит в суммарную длину материала и работ. | missing | parsed | AUTO_PROJECT | Проектный параметр: желательно извлекать из PDF/specification или задавать Елене, если parser не нашел. |  | Project PDF/specification/review card | да | да | high
Несущие стены и перемычки | Отсечная гидроизоляция стены 250 мм, участок 5: длина | cutoff_waterproofing_wall_250_lengths_m[4] | Строка отсечной гидроизоляции под стены. | `cutoff_total_length = sum(lengths_m)`; материал/работы = `cutoff_total_length * unit_price`. | В эталонном кейсе сейчас: 1.7. В этом примере все участки 250/400 мм суммируются в общую длину отсечки. | Подтвердить длины участков отсечной гидроизоляции по кладочному плану. | Каждый участок входит в суммарную длину материала и работ. | missing | parsed | AUTO_PROJECT | Проектный параметр: желательно извлекать из PDF/specification или задавать Елене, если parser не нашел. |  | Project PDF/specification/review card | да | да | high
Несущие стены и перемычки | Отсечная гидроизоляция стены 250 мм, участок 6: длина | cutoff_waterproofing_wall_250_lengths_m[5] | Строка отсечной гидроизоляции под стены. | `cutoff_total_length = sum(lengths_m)`; материал/работы = `cutoff_total_length * unit_price`. | В эталонном кейсе сейчас: 1.2. В этом примере все участки 250/400 мм суммируются в общую длину отсечки. | Подтвердить длины участков отсечной гидроизоляции по кладочному плану. | Каждый участок входит в суммарную длину материала и работ. | missing | parsed | AUTO_PROJECT | Проектный параметр: желательно извлекать из PDF/specification или задавать Елене, если parser не нашел. |  | Project PDF/specification/review card | да | да | high
Несущие стены и перемычки | Отсечная гидроизоляция стены 250 мм, участок 7: длина | cutoff_waterproofing_wall_250_lengths_m[6] | Строка отсечной гидроизоляции под стены. | `cutoff_total_length = sum(lengths_m)`; материал/работы = `cutoff_total_length * unit_price`. | В эталонном кейсе сейчас: 8.4. В этом примере все участки 250/400 мм суммируются в общую длину отсечки. | Подтвердить длины участков отсечной гидроизоляции по кладочному плану. | Каждый участок входит в суммарную длину материала и работ. | missing | parsed | AUTO_PROJECT | Проектный параметр: желательно извлекать из PDF/specification или задавать Елене, если parser не нашел. |  | Project PDF/specification/review card | да | да | high
Несущие стены и перемычки | Отсечная гидроизоляция стены 250 мм, участок 8: длина | cutoff_waterproofing_wall_250_lengths_m[7] | Строка отсечной гидроизоляции под стены. | `cutoff_total_length = sum(lengths_m)`; материал/работы = `cutoff_total_length * unit_price`. | В эталонном кейсе сейчас: 2.35. В этом примере все участки 250/400 мм суммируются в общую длину отсечки. | Подтвердить длины участков отсечной гидроизоляции по кладочному плану. | Каждый участок входит в суммарную длину материала и работ. | missing | parsed | AUTO_PROJECT | Проектный параметр: желательно извлекать из PDF/specification или задавать Елене, если parser не нашел. |  | Project PDF/specification/review card | да | да | high
Несущие стены и перемычки | Отсечная гидроизоляция стены 250 мм, участок 9: длина | cutoff_waterproofing_wall_250_lengths_m[8] | Строка отсечной гидроизоляции под стены. | `cutoff_total_length = sum(lengths_m)`; материал/работы = `cutoff_total_length * unit_price`. | В эталонном кейсе сейчас: 2. В этом примере все участки 250/400 мм суммируются в общую длину отсечки. | Подтвердить длины участков отсечной гидроизоляции по кладочному плану. | Каждый участок входит в суммарную длину материала и работ. | missing | parsed | AUTO_PROJECT | Проектный параметр: желательно извлекать из PDF/specification или задавать Елене, если parser не нашел. |  | Project PDF/specification/review card | да | да | high
Несущие стены и перемычки | Отсечная гидроизоляция стены 250 мм, участок 10: длина | cutoff_waterproofing_wall_250_lengths_m[9] | Строка отсечной гидроизоляции под стены. | `cutoff_total_length = sum(lengths_m)`; материал/работы = `cutoff_total_length * unit_price`. | В эталонном кейсе сейчас: 3.24. В этом примере все участки 250/400 мм суммируются в общую длину отсечки. | Подтвердить длины участков отсечной гидроизоляции по кладочному плану. | Каждый участок входит в суммарную длину материала и работ. | missing | parsed | AUTO_PROJECT | Проектный параметр: желательно извлекать из PDF/specification или задавать Елене, если parser не нашел. |  | Project PDF/specification/review card | да | да | high
Несущие стены и перемычки | Отсечная гидроизоляция стены 250 мм, участок 11: длина | cutoff_waterproofing_wall_250_lengths_m[10] | Строка отсечной гидроизоляции под стены. | `cutoff_total_length = sum(lengths_m)`; материал/работы = `cutoff_total_length * unit_price`. | В эталонном кейсе сейчас: 2.75. В этом примере все участки 250/400 мм суммируются в общую длину отсечки. | Подтвердить длины участков отсечной гидроизоляции по кладочному плану. | Каждый участок входит в суммарную длину материала и работ. | missing | parsed | AUTO_PROJECT | Проектный параметр: желательно извлекать из PDF/specification или задавать Елене, если parser не нашел. |  | Project PDF/specification/review card | да | да | high
Несущие стены и перемычки | Отсечная гидроизоляция стены 250 мм, участок 12: длина | cutoff_waterproofing_wall_250_lengths_m[11] | Строка отсечной гидроизоляции под стены. | `cutoff_total_length = sum(lengths_m)`; материал/работы = `cutoff_total_length * unit_price`. | В эталонном кейсе сейчас: 4.6. В этом примере все участки 250/400 мм суммируются в общую длину отсечки. | Подтвердить длины участков отсечной гидроизоляции по кладочному плану. | Каждый участок входит в суммарную длину материала и работ. | missing | parsed | AUTO_PROJECT | Проектный параметр: желательно извлекать из PDF/specification или задавать Елене, если parser не нашел. |  | Project PDF/specification/review card | да | да | high
Несущие стены и перемычки | Отсечная гидроизоляция стены 250 мм, участок 13: длина | cutoff_waterproofing_wall_250_lengths_m[12] | Строка отсечной гидроизоляции под стены. | `cutoff_total_length = sum(lengths_m)`; материал/работы = `cutoff_total_length * unit_price`. | В эталонном кейсе сейчас: 1.95. В этом примере все участки 250/400 мм суммируются в общую длину отсечки. | Подтвердить длины участков отсечной гидроизоляции по кладочному плану. | Каждый участок входит в суммарную длину материала и работ. | missing | parsed | AUTO_PROJECT | Проектный параметр: желательно извлекать из PDF/specification или задавать Елене, если parser не нашел. |  | Project PDF/specification/review card | да | да | high
Несущие стены и перемычки | Отсечная гидроизоляция стены 250 мм, участок 14: длина | cutoff_waterproofing_wall_250_lengths_m[13] | Строка отсечной гидроизоляции под стены. | `cutoff_total_length = sum(lengths_m)`; материал/работы = `cutoff_total_length * unit_price`. | В эталонном кейсе сейчас: 1.2. В этом примере все участки 250/400 мм суммируются в общую длину отсечки. | Подтвердить длины участков отсечной гидроизоляции по кладочному плану. | Каждый участок входит в суммарную длину материала и работ. | missing | parsed | AUTO_PROJECT | Проектный параметр: желательно извлекать из PDF/specification или задавать Елене, если parser не нашел. |  | Project PDF/specification/review card | да | да | high
Несущие стены и перемычки | Отсечная гидроизоляция стены 250 мм, участок 15: длина | cutoff_waterproofing_wall_250_lengths_m[14] | Строка отсечной гидроизоляции под стены. | `cutoff_total_length = sum(lengths_m)`; материал/работы = `cutoff_total_length * unit_price`. | В эталонном кейсе сейчас: 1.65. В этом примере все участки 250/400 мм суммируются в общую длину отсечки. | Подтвердить длины участков отсечной гидроизоляции по кладочному плану. | Каждый участок входит в суммарную длину материала и работ. | missing | parsed | AUTO_PROJECT | Проектный параметр: желательно извлекать из PDF/specification или задавать Елене, если parser не нашел. |  | Project PDF/specification/review card | да | да | high
Несущие стены и перемычки | Объем газобетона D400 в одном поддоне | gas_block_d400_pallet_volume_m3 | Строки закупки газобетонных блоков. | `ordered_volume = ceil(required_volume / pallet_volume_m3) * pallet_volume_m3`. | В эталонном кейсе сейчас: 2.15. Объем поддона нужен для округления закупки блоков. | Подтвердить объем блока/поддона как данные поставщика. | Калькулятор закупает блоки упаковками, а не ровно проектным объемом. | missing | parsed | AUTO_PROJECT | Проектный параметр: желательно извлекать из PDF/specification или задавать Елене, если parser не нашел. |  | Project PDF/specification/review card | да | да | high
Несущие стены и перемычки | Объем газобетона D500 250 мм в одном поддоне | gas_block_d500_250_pallet_volume_m3 | Строки закупки газобетонных блоков. | `ordered_volume = ceil(required_volume / pallet_volume_m3) * pallet_volume_m3`. | В эталонном кейсе сейчас: 1.8. Объем поддона нужен для округления закупки блоков. | Подтвердить объем блока/поддона как данные поставщика. | Калькулятор закупает блоки упаковками, а не ровно проектным объемом. | missing | parsed | AUTO_PROJECT | Проектный параметр: желательно извлекать из PDF/specification или задавать Елене, если parser не нашел. |  | Project PDF/specification/review card | да | да | high
Несущие стены и перемычки | Расход клея для блоков на 1 м3 кладки | adhesive_consumption_bag_per_m3 | Строка клея для газобетона. | `adhesive_bags = ceil(gas_block_volume_m3 * adhesive_consumption_bag_per_m3)`. | В эталонном кейсе сейчас: 1.2. В этом примере расход клея применяется к объему кладки. | Подтвердить расход клея на 1 м3 кладки. | Это технологическая норма, влияющая на закупку мешков клея. | manual_required | manual | DEFAULT_VALUE | Системная настройка или каталог материала, не вопрос к проектировщику. |  | future defaults_registry.py / material_catalog.py | да | нет | medium
Несущие стены и перемычки | Вес одного мешка пескобетона | sand_concrete_bag_weight_kg | Строка пескобетона/смеси для перемычек. | Закупка мешков считается от расчетной потребности и веса одного мешка. | В эталонном кейсе сейчас: 40. Вес мешка нужен для округления закупки. | Подтвердить вес стандартного мешка. | Это каталог/default материала. | missing | parsed | DEFAULT_VALUE | Системная настройка или каталог материала, не вопрос к проектировщику. |  | future defaults_registry.py / material_catalog.py | да | нет | medium
Несущие стены и перемычки | Перемычка 1: длина | lintel_lengths_m[0].length_m | Строки перемычек: изготовление/монтаж, бетон, арматура и опалубка перемычек. | `lintel_total_length = sum(length_m * count)`; объем бетона = `lintel_total_length * section_width * section_height`. | В эталонном кейсе сейчас: 1.4. В этом примере длина и количество каждой перемычки суммируются. | Подтвердить длину и количество перемычек по плану перемычек. | Это основа для объема бетона, работ и материалов перемычек. | missing | parsed | AUTO_PROJECT | Проектный параметр: желательно извлекать из PDF/specification или задавать Елене, если parser не нашел. |  | Project PDF/specification/review card | да | да | high
Несущие стены и перемычки | Перемычка 1: количество | lintel_lengths_m[0].count | Строки перемычек: изготовление/монтаж, бетон, арматура и опалубка перемычек. | `lintel_total_length = sum(length_m * count)`; объем бетона = `lintel_total_length * section_width * section_height`. | В эталонном кейсе сейчас: 6. В этом примере длина и количество каждой перемычки суммируются. | Подтвердить длину и количество перемычек по плану перемычек. | Это основа для объема бетона, работ и материалов перемычек. | manual_required | manual | AUTO_PROJECT | Проектный параметр: желательно извлекать из PDF/specification или задавать Елене, если parser не нашел. |  | Project PDF/specification/review card | да | да | high
Несущие стены и перемычки | Перемычка 2: длина | lintel_lengths_m[1].length_m | Строки перемычек: изготовление/монтаж, бетон, арматура и опалубка перемычек. | `lintel_total_length = sum(length_m * count)`; объем бетона = `lintel_total_length * section_width * section_height`. | В эталонном кейсе сейчас: 2.3. В этом примере длина и количество каждой перемычки суммируются. | Подтвердить длину и количество перемычек по плану перемычек. | Это основа для объема бетона, работ и материалов перемычек. | missing | parsed | AUTO_PROJECT | Проектный параметр: желательно извлекать из PDF/specification или задавать Елене, если parser не нашел. |  | Project PDF/specification/review card | да | да | high
Несущие стены и перемычки | Перемычка 2: количество | lintel_lengths_m[1].count | Строки перемычек: изготовление/монтаж, бетон, арматура и опалубка перемычек. | `lintel_total_length = sum(length_m * count)`; объем бетона = `lintel_total_length * section_width * section_height`. | В эталонном кейсе сейчас: 2. В этом примере длина и количество каждой перемычки суммируются. | Подтвердить длину и количество перемычек по плану перемычек. | Это основа для объема бетона, работ и материалов перемычек. | manual_required | manual | AUTO_PROJECT | Проектный параметр: желательно извлекать из PDF/specification или задавать Елене, если parser не нашел. |  | Project PDF/specification/review card | да | да | high
Несущие стены и перемычки | Перемычка 3: длина | lintel_lengths_m[2].length_m | Строки перемычек: изготовление/монтаж, бетон, арматура и опалубка перемычек. | `lintel_total_length = sum(length_m * count)`; объем бетона = `lintel_total_length * section_width * section_height`. | В эталонном кейсе сейчас: 1.2. В этом примере длина и количество каждой перемычки суммируются. | Подтвердить длину и количество перемычек по плану перемычек. | Это основа для объема бетона, работ и материалов перемычек. | missing | parsed | AUTO_PROJECT | Проектный параметр: желательно извлекать из PDF/specification или задавать Елене, если parser не нашел. |  | Project PDF/specification/review card | да | да | high
Несущие стены и перемычки | Перемычка 3: количество | lintel_lengths_m[2].count | Строки перемычек: изготовление/монтаж, бетон, арматура и опалубка перемычек. | `lintel_total_length = sum(length_m * count)`; объем бетона = `lintel_total_length * section_width * section_height`. | В эталонном кейсе сейчас: 3. В этом примере длина и количество каждой перемычки суммируются. | Подтвердить длину и количество перемычек по плану перемычек. | Это основа для объема бетона, работ и материалов перемычек. | manual_required | manual | AUTO_PROJECT | Проектный параметр: желательно извлекать из PDF/specification или задавать Елене, если parser не нашел. |  | Project PDF/specification/review card | да | да | high
Несущие стены и перемычки | Перемычка 4: длина | lintel_lengths_m[3].length_m | Строки перемычек: изготовление/монтаж, бетон, арматура и опалубка перемычек. | `lintel_total_length = sum(length_m * count)`; объем бетона = `lintel_total_length * section_width * section_height`. | В эталонном кейсе сейчас: 2.3. В этом примере длина и количество каждой перемычки суммируются. | Подтвердить длину и количество перемычек по плану перемычек. | Это основа для объема бетона, работ и материалов перемычек. | missing | parsed | AUTO_PROJECT | Проектный параметр: желательно извлекать из PDF/specification или задавать Елене, если parser не нашел. |  | Project PDF/specification/review card | да | да | high
Несущие стены и перемычки | Перемычка 4: количество | lintel_lengths_m[3].count | Строки перемычек: изготовление/монтаж, бетон, арматура и опалубка перемычек. | `lintel_total_length = sum(length_m * count)`; объем бетона = `lintel_total_length * section_width * section_height`. | В эталонном кейсе сейчас: 1. В этом примере длина и количество каждой перемычки суммируются. | Подтвердить длину и количество перемычек по плану перемычек. | Это основа для объема бетона, работ и материалов перемычек. | manual_required | manual | AUTO_PROJECT | Проектный параметр: желательно извлекать из PDF/specification или задавать Елене, если parser не нашел. |  | Project PDF/specification/review card | да | да | high
Несущие стены и перемычки | Перемычка 5: длина | lintel_lengths_m[4].length_m | Строки перемычек: изготовление/монтаж, бетон, арматура и опалубка перемычек. | `lintel_total_length = sum(length_m * count)`; объем бетона = `lintel_total_length * section_width * section_height`. | В эталонном кейсе сейчас: 3.2. В этом примере длина и количество каждой перемычки суммируются. | Подтвердить длину и количество перемычек по плану перемычек. | Это основа для объема бетона, работ и материалов перемычек. | missing | parsed | AUTO_PROJECT | Проектный параметр: желательно извлекать из PDF/specification или задавать Елене, если parser не нашел. |  | Project PDF/specification/review card | да | да | high
Несущие стены и перемычки | Перемычка 5: количество | lintel_lengths_m[4].count | Строки перемычек: изготовление/монтаж, бетон, арматура и опалубка перемычек. | `lintel_total_length = sum(length_m * count)`; объем бетона = `lintel_total_length * section_width * section_height`. | В эталонном кейсе сейчас: 1. В этом примере длина и количество каждой перемычки суммируются. | Подтвердить длину и количество перемычек по плану перемычек. | Это основа для объема бетона, работ и материалов перемычек. | manual_required | manual | AUTO_PROJECT | Проектный параметр: желательно извлекать из PDF/specification или задавать Елене, если parser не нашел. |  | Project PDF/specification/review card | да | да | high
Несущие стены и перемычки | Перемычка 6: длина | lintel_lengths_m[5].length_m | Строки перемычек: изготовление/монтаж, бетон, арматура и опалубка перемычек. | `lintel_total_length = sum(length_m * count)`; объем бетона = `lintel_total_length * section_width * section_height`. | В эталонном кейсе сейчас: 1.3. В этом примере длина и количество каждой перемычки суммируются. | Подтвердить длину и количество перемычек по плану перемычек. | Это основа для объема бетона, работ и материалов перемычек. | missing | parsed | AUTO_PROJECT | Проектный параметр: желательно извлекать из PDF/specification или задавать Елене, если parser не нашел. |  | Project PDF/specification/review card | да | да | high
Несущие стены и перемычки | Перемычка 6: количество | lintel_lengths_m[5].count | Строки перемычек: изготовление/монтаж, бетон, арматура и опалубка перемычек. | `lintel_total_length = sum(length_m * count)`; объем бетона = `lintel_total_length * section_width * section_height`. | В эталонном кейсе сейчас: 1. В этом примере длина и количество каждой перемычки суммируются. | Подтвердить длину и количество перемычек по плану перемычек. | Это основа для объема бетона, работ и материалов перемычек. | manual_required | manual | AUTO_PROJECT | Проектный параметр: желательно извлекать из PDF/specification или задавать Елене, если parser не нашел. |  | Project PDF/specification/review card | да | да | high
Несущие стены и перемычки | Длина газобетонного блока | gas_block_length_m | Блок кладки и армирования газобетонных стен. | Размер блока используется для количества рядов/перевода геометрии кладки в расчетные длины и объемы. | В эталонном кейсе сейчас: 0.6. В этом примере размер блока влияет на рядность и армирование кладки. | Подтвердить размер блока как материал/каталог. | Без размера блока нельзя корректно связать кладочный план с расчетом. | missing | parsed | AUTO_PROJECT | Проектный параметр: желательно извлекать из PDF/specification или задавать Елене, если parser не нашел. |  | Project PDF/specification/review card | да | да | high
Несущие стены и перемычки | Длина наружных несущих стен | main_wall_external_length_m | Строки армирования кладки несущих стен. | `rebar_length = wall_length * reinforcement_rows * reinforcement_threads` с учетом выбранных стен 250/400 мм. | В эталонном кейсе сейчас: 79.9. В этом примере длина стен, ряды и нитки формируют метраж арматуры кладки. | Подтвердить длину стен и схему армирования. | Эти параметры задают количество арматуры в кладке. | missing | parsed | AUTO_PROJECT | Проектный параметр: желательно извлекать из PDF/specification или задавать Елене, если parser не нашел. |  | Project PDF/specification/review card | да | да | high
Несущие стены и перемычки | Количество рядов армирования кладки | main_wall_reinforcement_rows | Строки армирования кладки несущих стен. | `rebar_length = wall_length * reinforcement_rows * reinforcement_threads` с учетом выбранных стен 250/400 мм. | В эталонном кейсе сейчас: 5. В этом примере длина стен, ряды и нитки формируют метраж арматуры кладки. | Подтвердить длину стен и схему армирования. | Эти параметры задают количество арматуры в кладке. | missing | parsed | AUTO_PROJECT | Проектный параметр: желательно извлекать из PDF/specification или задавать Елене, если parser не нашел. |  | Project PDF/specification/review card | да | да | high
Несущие стены и перемычки | Количество ниток армирования стены 400 мм | main_wall_400_reinforcement_threads | Строки армирования кладки несущих стен. | `rebar_length = wall_length * reinforcement_rows * reinforcement_threads` с учетом выбранных стен 250/400 мм. | В эталонном кейсе сейчас: 2. В этом примере длина стен, ряды и нитки формируют метраж арматуры кладки. | Подтвердить длину стен и схему армирования. | Эти параметры задают количество арматуры в кладке. | missing | parsed | AUTO_PROJECT | Проектный параметр: желательно извлекать из PDF/specification или задавать Елене, если parser не нашел. |  | Project PDF/specification/review card | да | да | high
Несущие стены и перемычки | Количество ниток армирования стены 250 мм | main_wall_250_reinforcement_threads | Строки армирования кладки несущих стен. | `rebar_length = wall_length * reinforcement_rows * reinforcement_threads` с учетом выбранных стен 250/400 мм. | В эталонном кейсе сейчас: 1. В этом примере длина стен, ряды и нитки формируют метраж арматуры кладки. | Подтвердить длину стен и схему армирования. | Эти параметры задают количество арматуры в кладке. | missing | parsed | AUTO_PROJECT | Проектный параметр: желательно извлекать из PDF/specification или задавать Елене, если parser не нашел. |  | Project PDF/specification/review card | да | да | high
Несущие стены и перемычки | Количество смен крана для несущих стен | main_walls_crane_shifts | Строки техники/доставки для стен и перемычек. | `line_total = quantity * unit_price`. | В эталонном кейсе сейчас: 2. Количество смен/рейсов умножается на ставку. | Подтвердить количество смен или рейсов. | Это организационная часть сметы, обычно не берется из проекта напрямую. | manual_required | manual | MANUAL_REQUIRED | Похоже на решение сметчика, поставщика или case-specific параметр; оставить видимым до подтвержденного правила. |  | Elena/manual project decision | да | да | high
Несущие стены и перемычки | Арматура перемычек 1: код позиции | lintel_rebar_items[0].code | Строки арматуры перемычек. | Метаданные арматуры формируют название и price_code; закупка считается по весу/длине с округлением до хлыстов. | В эталонном кейсе сейчас: lintel_rebar_a500_d12. В этом примере код/класс/диаметр лучше брать из каталога, а не спрашивать вручную. | Подтвердить, что эти поля можно формировать из спецификации/каталога арматуры. | Это описание позиции, а не отдельное проектное количество. | missing | parsed | AUTO_CALCULATED | Каталожное описание позиции арматуры. |  | future rebar catalog / specification mapping | да | нет | medium
Несущие стены и перемычки | Арматура перемычек 1: наименование позиции | lintel_rebar_items[0].name | Строки арматуры перемычек. | Метаданные арматуры формируют название и price_code; закупка считается по весу/длине с округлением до хлыстов. | В эталонном кейсе сейчас: Арматура класса А500 диаметром 12 мм. В этом примере код/класс/диаметр лучше брать из каталога, а не спрашивать вручную. | Подтвердить, что эти поля можно формировать из спецификации/каталога арматуры. | Это описание позиции, а не отдельное проектное количество. | missing | parsed | AUTO_CALCULATED | Каталожное описание позиции арматуры. |  | future rebar catalog / specification mapping | да | нет | medium
Несущие стены и перемычки | Арматура перемычек 1: класс стали | lintel_rebar_items[0].steel_class | Строки арматуры перемычек. | Метаданные арматуры формируют название и price_code; закупка считается по весу/длине с округлением до хлыстов. | В эталонном кейсе сейчас: A500. В этом примере код/класс/диаметр лучше брать из каталога, а не спрашивать вручную. | Подтвердить, что эти поля можно формировать из спецификации/каталога арматуры. | Это описание позиции, а не отдельное проектное количество. | missing | parsed | AUTO_CALCULATED | Каталожное описание позиции арматуры. |  | future rebar catalog / specification mapping | да | нет | medium
Несущие стены и перемычки | Арматура перемычек 1: диаметр | lintel_rebar_items[0].diameter_mm | Строки арматуры перемычек. | Метаданные арматуры формируют название и price_code; закупка считается по весу/длине с округлением до хлыстов. | В эталонном кейсе сейчас: 12. В этом примере код/класс/диаметр лучше брать из каталога, а не спрашивать вручную. | Подтвердить, что эти поля можно формировать из спецификации/каталога арматуры. | Это описание позиции, а не отдельное проектное количество. | missing | parsed | AUTO_CALCULATED | Каталожное описание позиции арматуры. |  | future rebar catalog / specification mapping | да | нет | medium
Несущие стены и перемычки | Арматура перемычек 2: код позиции | lintel_rebar_items[1].code | Строки арматуры перемычек. | Метаданные арматуры формируют название и price_code; закупка считается по весу/длине с округлением до хлыстов. | В эталонном кейсе сейчас: lintel_rebar_a240_d6. В этом примере код/класс/диаметр лучше брать из каталога, а не спрашивать вручную. | Подтвердить, что эти поля можно формировать из спецификации/каталога арматуры. | Это описание позиции, а не отдельное проектное количество. | missing | parsed | AUTO_CALCULATED | Каталожное описание позиции арматуры. |  | future rebar catalog / specification mapping | да | нет | medium
Несущие стены и перемычки | Арматура перемычек 2: наименование позиции | lintel_rebar_items[1].name | Строки арматуры перемычек. | Метаданные арматуры формируют название и price_code; закупка считается по весу/длине с округлением до хлыстов. | В эталонном кейсе сейчас: Арматура класса А240 диаметром 6 мм. В этом примере код/класс/диаметр лучше брать из каталога, а не спрашивать вручную. | Подтвердить, что эти поля можно формировать из спецификации/каталога арматуры. | Это описание позиции, а не отдельное проектное количество. | missing | parsed | AUTO_CALCULATED | Каталожное описание позиции арматуры. |  | future rebar catalog / specification mapping | да | нет | medium
Несущие стены и перемычки | Арматура перемычек 2: класс стали | lintel_rebar_items[1].steel_class | Строки арматуры перемычек. | Метаданные арматуры формируют название и price_code; закупка считается по весу/длине с округлением до хлыстов. | В эталонном кейсе сейчас: A240. В этом примере код/класс/диаметр лучше брать из каталога, а не спрашивать вручную. | Подтвердить, что эти поля можно формировать из спецификации/каталога арматуры. | Это описание позиции, а не отдельное проектное количество. | missing | parsed | AUTO_CALCULATED | Каталожное описание позиции арматуры. |  | future rebar catalog / specification mapping | да | нет | medium
Несущие стены и перемычки | Арматура перемычек 2: диаметр | lintel_rebar_items[1].diameter_mm | Строки арматуры перемычек. | Метаданные арматуры формируют название и price_code; закупка считается по весу/длине с округлением до хлыстов. | В эталонном кейсе сейчас: 6. В этом примере код/класс/диаметр лучше брать из каталога, а не спрашивать вручную. | Подтвердить, что эти поля можно формировать из спецификации/каталога арматуры. | Это описание позиции, а не отдельное проектное количество. | missing | parsed | AUTO_CALCULATED | Каталожное описание позиции арматуры. |  | future rebar catalog / specification mapping | да | нет | medium
Несущие стены и перемычки | Перемычки: ширина сечения | lintel_section_width_m | Блок расчета бетонных перемычек. | `lintel_concrete_volume = lintel_total_length * lintel_section_width_m * lintel_section_height_m`. | В эталонном кейсе сейчас: 0.125. В этом примере сечение перемычки переводит длину перемычек в объем бетона. | Подтвердить ширину и высоту сечения перемычек. | Сечение напрямую влияет на объем бетона и опалубки. | missing | parsed | AUTO_PROJECT | Проектный параметр: желательно извлекать из PDF/specification или задавать Елене, если parser не нашел. |  | Project PDF/specification/review card | да | да | high
Несущие стены и перемычки | Перемычки: высота сечения | lintel_section_height_m | Блок расчета бетонных перемычек. | `lintel_concrete_volume = lintel_total_length * lintel_section_width_m * lintel_section_height_m`. | В эталонном кейсе сейчас: 0.125. В этом примере сечение перемычки переводит длину перемычек в объем бетона. | Подтвердить ширину и высоту сечения перемычек. | Сечение напрямую влияет на объем бетона и опалубки. | missing | parsed | AUTO_PROJECT | Проектный параметр: желательно извлекать из PDF/specification или задавать Елене, если parser не нашел. |  | Project PDF/specification/review card | да | да | high
Несущие стены и перемычки | Минимальный заказ бетона для перемычек | lintel_concrete_min_order_volume_m3 | Строка бетона перемычек. | `concrete_order_volume = max(calculated_lintel_volume, lintel_concrete_min_order_volume_m3)`. | В эталонном кейсе сейчас: 1. Минимальный заказ защищает от слишком малого закупочного объема. | Подтвердить минимальный заказ бетона. | Это закупочное правило, не проектный объем. | missing | parsed | DEFAULT_VALUE | Системная настройка или каталог материала, не вопрос к проектировщику. |  | future defaults_registry.py / material_catalog.py | да | нет | medium
Несущие стены и перемычки | Количество рейсов доставки бетона | concrete_delivery_trips | Строки техники/доставки для стен и перемычек. | `line_total = quantity * unit_price`. | В эталонном кейсе сейчас: 1. Количество смен/рейсов умножается на ставку. | Подтвердить количество смен или рейсов. | Это организационная часть сметы, обычно не берется из проекта напрямую. | manual_required | manual | MANUAL_REQUIRED | Похоже на решение сметчика, поставщика или case-specific параметр; оставить видимым до подтвержденного правила. |  | Elena/manual project decision | да | да | high
Несущие стены и перемычки | Учитывать парапет в расчете | parapet_enabled | Дополнительные блоки кладки: парапет, второй свет, обкладка вентканалов. | При включении блока объем кладки/длины сегментов переводятся в работы, блоки, клей и армирование. | В эталонном кейсе сейчас: True. В этом примере эти параметры включают или уточняют дополнительные участки кладки. | Подтвердить, входит ли этот блок в расчет и какие объемы/длины брать. | Это case-specific часть стен, ее нельзя скрывать без подтвержденного правила. | manual_required | manual | MANUAL_REQUIRED | Похоже на решение сметчика, поставщика или case-specific параметр; оставить видимым до подтвержденного правила. |  | Elena/manual project decision | да | да | high
Несущие стены и перемычки | Объем кладки парапета | parapet_masonry_volume_m3 | Дополнительные блоки кладки: парапет, второй свет, обкладка вентканалов. | При включении блока объем кладки/длины сегментов переводятся в работы, блоки, клей и армирование. | В эталонном кейсе сейчас: 22.74. В этом примере эти параметры включают или уточняют дополнительные участки кладки. | Подтвердить, входит ли этот блок в расчет и какие объемы/длины брать. | Это case-specific часть стен, ее нельзя скрывать без подтвержденного правила. | missing | parsed | AUTO_PROJECT | Проектный параметр: желательно извлекать из PDF/specification или задавать Елене, если parser не нашел. |  | Project PDF/specification/review card | да | да | high
Несущие стены и перемычки | Учитывать кладку второго света | second_light_masonry_enabled | Дополнительные блоки кладки: парапет, второй свет, обкладка вентканалов. | При включении блока объем кладки/длины сегментов переводятся в работы, блоки, клей и армирование. | В эталонном кейсе сейчас: True. В этом примере эти параметры включают или уточняют дополнительные участки кладки. | Подтвердить, входит ли этот блок в расчет и какие объемы/длины брать. | Это case-specific часть стен, ее нельзя скрывать без подтвержденного правила. | manual_required | manual | MANUAL_REQUIRED | Похоже на решение сметчика, поставщика или case-specific параметр; оставить видимым до подтвержденного правила. |  | Elena/manual project decision | да | да | high
Несущие стены и перемычки | Кладка второго света: учитывать проектную особенность | second_light_masonry_case_specific | Дополнительные блоки кладки: парапет, второй свет, обкладка вентканалов. | При включении блока объем кладки/длины сегментов переводятся в работы, блоки, клей и армирование. | В эталонном кейсе сейчас: True. В этом примере эти параметры включают или уточняют дополнительные участки кладки. | Подтвердить, входит ли этот блок в расчет и какие объемы/длины брать. | Это case-specific часть стен, ее нельзя скрывать без подтвержденного правила. | manual_required | manual | MANUAL_REQUIRED | Похоже на решение сметчика, поставщика или case-specific параметр; оставить видимым до подтвержденного правила. |  | Elena/manual project decision | да | да | high
Несущие стены и перемычки | Объем кладки зоны второго света | second_light_masonry_volume_m3 | Дополнительные блоки кладки: парапет, второй свет, обкладка вентканалов. | При включении блока объем кладки/длины сегментов переводятся в работы, блоки, клей и армирование. | В эталонном кейсе сейчас: 13.5. В этом примере эти параметры включают или уточняют дополнительные участки кладки. | Подтвердить, входит ли этот блок в расчет и какие объемы/длины брать. | Это case-specific часть стен, ее нельзя скрывать без подтвержденного правила. | missing | parsed | AUTO_PROJECT | Проектный параметр: желательно извлекать из PDF/specification или задавать Елене, если parser не нашел. |  | Project PDF/specification/review card | да | да | high
Несущие стены и перемычки | Учитывать обкладку вентканалов | vent_chimney_cladding_enabled | Дополнительные блоки кладки: парапет, второй свет, обкладка вентканалов. | При включении блока объем кладки/длины сегментов переводятся в работы, блоки, клей и армирование. | В эталонном кейсе сейчас: True. В этом примере эти параметры включают или уточняют дополнительные участки кладки. | Подтвердить, входит ли этот блок в расчет и какие объемы/длины брать. | Это case-specific часть стен, ее нельзя скрывать без подтвержденного правила. | manual_required | manual | MANUAL_REQUIRED | Похоже на решение сметчика, поставщика или case-specific параметр; оставить видимым до подтвержденного правила. |  | Elena/manual project decision | да | да | high
Несущие стены и перемычки | Объем газобетона D500 150 мм в одном поддоне | gas_block_d500_150_pallet_volume_m3 | Строки закупки газобетонных блоков. | `ordered_volume = ceil(required_volume / pallet_volume_m3) * pallet_volume_m3`. | В эталонном кейсе сейчас: 1.8. Объем поддона нужен для округления закупки блоков. | Подтвердить объем блока/поддона как данные поставщика. | Калькулятор закупает блоки упаковками, а не ровно проектным объемом. | missing | parsed | AUTO_PROJECT | Проектный параметр: желательно извлекать из PDF/specification или задавать Елене, если parser не нашел. |  | Project PDF/specification/review card | да | да | high
Несущие стены и перемычки | Сегмент обкладки вентканалов 1: длина | vent_chimney_segment_lengths_m[0].length_m | Дополнительные блоки кладки: парапет, второй свет, обкладка вентканалов. | При включении блока объем кладки/длины сегментов переводятся в работы, блоки, клей и армирование. | В эталонном кейсе сейчас: 0.88. В этом примере эти параметры включают или уточняют дополнительные участки кладки. | Подтвердить, входит ли этот блок в расчет и какие объемы/длины брать. | Это case-specific часть стен, ее нельзя скрывать без подтвержденного правила. | missing | parsed | AUTO_PROJECT | Проектный параметр: желательно извлекать из PDF/specification или задавать Елене, если parser не нашел. |  | Project PDF/specification/review card | да | да | high
Несущие стены и перемычки | Сегмент обкладки вентканалов 1: количество | vent_chimney_segment_lengths_m[0].count | Дополнительные блоки кладки: парапет, второй свет, обкладка вентканалов. | При включении блока объем кладки/длины сегментов переводятся в работы, блоки, клей и армирование. | В эталонном кейсе сейчас: 2. В этом примере эти параметры включают или уточняют дополнительные участки кладки. | Подтвердить, входит ли этот блок в расчет и какие объемы/длины брать. | Это case-specific часть стен, ее нельзя скрывать без подтвержденного правила. | manual_required | manual | AUTO_PROJECT | Проектный параметр: желательно извлекать из PDF/specification или задавать Елене, если parser не нашел. |  | Project PDF/specification/review card | да | да | high
Несущие стены и перемычки | Сегмент обкладки вентканалов 2: длина | vent_chimney_segment_lengths_m[1].length_m | Дополнительные блоки кладки: парапет, второй свет, обкладка вентканалов. | При включении блока объем кладки/длины сегментов переводятся в работы, блоки, клей и армирование. | В эталонном кейсе сейчас: 0.55. В этом примере эти параметры включают или уточняют дополнительные участки кладки. | Подтвердить, входит ли этот блок в расчет и какие объемы/длины брать. | Это case-specific часть стен, ее нельзя скрывать без подтвержденного правила. | missing | parsed | AUTO_PROJECT | Проектный параметр: желательно извлекать из PDF/specification или задавать Елене, если parser не нашел. |  | Project PDF/specification/review card | да | да | high
Несущие стены и перемычки | Сегмент обкладки вентканалов 2: количество | vent_chimney_segment_lengths_m[1].count | Дополнительные блоки кладки: парапет, второй свет, обкладка вентканалов. | При включении блока объем кладки/длины сегментов переводятся в работы, блоки, клей и армирование. | В эталонном кейсе сейчас: 6. В этом примере эти параметры включают или уточняют дополнительные участки кладки. | Подтвердить, входит ли этот блок в расчет и какие объемы/длины брать. | Это case-specific часть стен, ее нельзя скрывать без подтвержденного правила. | manual_required | manual | AUTO_PROJECT | Проектный параметр: желательно извлекать из PDF/specification или задавать Елене, если parser не нашел. |  | Project PDF/specification/review card | да | да | high
Несущие стены и перемычки | Сегмент обкладки вентканалов 3: длина | vent_chimney_segment_lengths_m[2].length_m | Дополнительные блоки кладки: парапет, второй свет, обкладка вентканалов. | При включении блока объем кладки/длины сегментов переводятся в работы, блоки, клей и армирование. | В эталонном кейсе сейчас: 0.72. В этом примере эти параметры включают или уточняют дополнительные участки кладки. | Подтвердить, входит ли этот блок в расчет и какие объемы/длины брать. | Это case-specific часть стен, ее нельзя скрывать без подтвержденного правила. | missing | parsed | AUTO_PROJECT | Проектный параметр: желательно извлекать из PDF/specification или задавать Елене, если parser не нашел. |  | Project PDF/specification/review card | да | да | high
Несущие стены и перемычки | Сегмент обкладки вентканалов 3: количество | vent_chimney_segment_lengths_m[2].count | Дополнительные блоки кладки: парапет, второй свет, обкладка вентканалов. | При включении блока объем кладки/длины сегментов переводятся в работы, блоки, клей и армирование. | В эталонном кейсе сейчас: 2. В этом примере эти параметры включают или уточняют дополнительные участки кладки. | Подтвердить, входит ли этот блок в расчет и какие объемы/длины брать. | Это case-specific часть стен, ее нельзя скрывать без подтвержденного правила. | manual_required | manual | AUTO_PROJECT | Проектный параметр: желательно извлекать из PDF/specification или задавать Елене, если parser не нашел. |  | Project PDF/specification/review card | да | да | high
Несущие стены и перемычки | Сегмент обкладки вентканалов 4: длина | vent_chimney_segment_lengths_m[3].length_m | Дополнительные блоки кладки: парапет, второй свет, обкладка вентканалов. | При включении блока объем кладки/длины сегментов переводятся в работы, блоки, клей и армирование. | В эталонном кейсе сейчас: 0.36. В этом примере эти параметры включают или уточняют дополнительные участки кладки. | Подтвердить, входит ли этот блок в расчет и какие объемы/длины брать. | Это case-specific часть стен, ее нельзя скрывать без подтвержденного правила. | missing | parsed | AUTO_PROJECT | Проектный параметр: желательно извлекать из PDF/specification или задавать Елене, если parser не нашел. |  | Project PDF/specification/review card | да | да | high
Несущие стены и перемычки | Сегмент обкладки вентканалов 4: количество | vent_chimney_segment_lengths_m[3].count | Дополнительные блоки кладки: парапет, второй свет, обкладка вентканалов. | При включении блока объем кладки/длины сегментов переводятся в работы, блоки, клей и армирование. | В эталонном кейсе сейчас: 2. В этом примере эти параметры включают или уточняют дополнительные участки кладки. | Подтвердить, входит ли этот блок в расчет и какие объемы/длины брать. | Это case-specific часть стен, ее нельзя скрывать без подтвержденного правила. | manual_required | manual | AUTO_PROJECT | Проектный параметр: желательно извлекать из PDF/specification или задавать Елене, если parser не нашел. |  | Project PDF/specification/review card | да | да | high
Несущие стены и перемычки | Количество рядов обкладки вентканалов | vent_chimney_rows | Дополнительные блоки кладки: парапет, второй свет, обкладка вентканалов. | При включении блока объем кладки/длины сегментов переводятся в работы, блоки, клей и армирование. | В эталонном кейсе сейчас: 5. В этом примере эти параметры включают или уточняют дополнительные участки кладки. | Подтвердить, входит ли этот блок в расчет и какие объемы/длины брать. | Это case-specific часть стен, ее нельзя скрывать без подтвержденного правила. | manual_required | manual | AUTO_PROJECT | Проектный параметр: желательно извлекать из PDF/specification или задавать Елене, если parser не нашел. |  | Project PDF/specification/review card | да | да | high
Несущие стены и перемычки | Высота блока | block_height_m | Блок кладки и армирования газобетонных стен. | Размер блока используется для количества рядов/перевода геометрии кладки в расчетные длины и объемы. | В эталонном кейсе сейчас: 0.25. В этом примере размер блока влияет на рядность и армирование кладки. | Подтвердить размер блока как материал/каталог. | Без размера блока нельзя корректно связать кладочный план с расчетом. | missing | parsed | AUTO_PROJECT | Проектный параметр: желательно извлекать из PDF/specification или задавать Елене, если parser не нашел. |  | Project PDF/specification/review card | да | да | high
Несущие стены и перемычки | Количество смен крана для парапета | parapet_crane_shifts | Строки техники/доставки для стен и перемычек. | `line_total = quantity * unit_price`. | В эталонном кейсе сейчас: 1. Количество смен/рейсов умножается на ставку. | Подтвердить количество смен или рейсов. | Это организационная часть сметы, обычно не берется из проекта напрямую. | manual_required | manual | MANUAL_REQUIRED | Похоже на решение сметчика, поставщика или case-specific параметр; оставить видимым до подтвержденного правила. |  | Elena/manual project decision | да | да | high
Плита перекрытия 1-го этажа | Объем бетона по спецификации | geometry.total_concrete_volume_from_spec_m3 | Строки бетонирования плиты, бетона М300, доставки бетона; также контроль разделения плита/балки. | `slab_concrete_volume = total_concrete_volume_from_spec_m3 - beams_total_concrete_volume`; `slab_formwork_area = slab_concrete_volume / slab_thickness`. | В эталонном кейсе сейчас: 40.53. В этом примере из общего объема вычитаются балки, затем считается площадь опалубки плиты. | Подтвердить общий объем бетона по спецификации плиты перекрытия. | Это базовый объем раздела перекрытия 1-го этажа. | missing | parsed | AUTO_PROJECT | Проектный параметр: желательно извлекать из PDF/specification или задавать Елене, если parser не нашел. |  | Project PDF/specification/review card | да | да | high
Плита перекрытия 1-го этажа | Периметр торца плиты | geometry.slab_edge_perimeter_m | Строка опалубки отбортовки плиты, фанера и пиломатериал. | `edge_formwork_area = slab_edge_perimeter_m * edge_formwork_height_m`; потом `edge_and_beam_formwork_area = edge_formwork_area + beams_formwork_area`. | В эталонном кейсе сейчас: 118. В этом примере торец плиты добавляется к площади опалубки балок. | Подтвердить периметр торца и высоту отбортовки. | Это влияет на фанеру, пиломатериал и нулевую строку опалубки. | missing | parsed | AUTO_PROJECT | Проектный параметр: желательно извлекать из PDF/specification или задавать Елене, если parser не нашел. |  | Project PDF/specification/review card | да | да | high
Плита перекрытия 1-го этажа | Высота торцевой опалубки | geometry.edge_formwork_height_m | Строка опалубки отбортовки плиты, фанера и пиломатериал. | `edge_formwork_area = slab_edge_perimeter_m * edge_formwork_height_m`; потом `edge_and_beam_formwork_area = edge_formwork_area + beams_formwork_area`. | В эталонном кейсе сейчас: 0.2. В этом примере торец плиты добавляется к площади опалубки балок. | Подтвердить периметр торца и высоту отбортовки. | Это влияет на фанеру, пиломатериал и нулевую строку опалубки. | missing | parsed | AUTO_PROJECT | Проектный параметр: желательно извлекать из PDF/specification или задавать Елене, если parser не нашел. |  | Project PDF/specification/review card | да | да | high
Плита перекрытия 1-го этажа | Балка Б-1: код позиции | beams.items[0].code | Строки `Бетонирование балки`, опалубка балок, фанера и пиломатериал. | Для каждой балки: `concrete_volume = length * width * height`; `formwork_area = length * (width + 2 * height)`. | В эталонном кейсе сейчас: beam_b1. В этом примере балки Б-1/Б-2/Б-3 суммируются в общий объем и площадь опалубки. | Подтвердить длину, ширину и высоту каждой балки по доп. таблице/проекту. | Геометрия балок отделяет объем балок от плиты и задает опалубку. | manual_required | manual | AUTO_CALCULATED | Каталожное описание позиции арматуры. |  | future rebar catalog / specification mapping | да | нет | medium
Плита перекрытия 1-го этажа | Балка Б-1: наименование позиции | beams.items[0].name | Строки `Бетонирование балки`, опалубка балок, фанера и пиломатериал. | Для каждой балки: `concrete_volume = length * width * height`; `formwork_area = length * (width + 2 * height)`. | В эталонном кейсе сейчас: Б-1. В этом примере балки Б-1/Б-2/Б-3 суммируются в общий объем и площадь опалубки. | Подтвердить длину, ширину и высоту каждой балки по доп. таблице/проекту. | Геометрия балок отделяет объем балок от плиты и задает опалубку. | manual_required | manual | AUTO_CALCULATED | Каталожное описание позиции арматуры. |  | future rebar catalog / specification mapping | да | нет | medium
Плита перекрытия 1-го этажа | Балка Б-1: длина | beams.items[0].length_m | Строки `Бетонирование балки`, опалубка балок, фанера и пиломатериал. | Для каждой балки: `concrete_volume = length * width * height`; `formwork_area = length * (width + 2 * height)`. | В эталонном кейсе сейчас: 7. В этом примере балки Б-1/Б-2/Б-3 суммируются в общий объем и площадь опалубки. | Подтвердить длину, ширину и высоту каждой балки по доп. таблице/проекту. | Геометрия балок отделяет объем балок от плиты и задает опалубку. | missing | parsed | AUTO_PROJECT | Проектный параметр: желательно извлекать из PDF/specification или задавать Елене, если parser не нашел. |  | Project PDF/specification/review card | да | да | high
Плита перекрытия 1-го этажа | Балка Б-1: ширина | beams.items[0].width_m | Строки `Бетонирование балки`, опалубка балок, фанера и пиломатериал. | Для каждой балки: `concrete_volume = length * width * height`; `formwork_area = length * (width + 2 * height)`. | В эталонном кейсе сейчас: 0.3. В этом примере балки Б-1/Б-2/Б-3 суммируются в общий объем и площадь опалубки. | Подтвердить длину, ширину и высоту каждой балки по доп. таблице/проекту. | Геометрия балок отделяет объем балок от плиты и задает опалубку. | missing | parsed | AUTO_PROJECT | Проектный параметр: желательно извлекать из PDF/specification или задавать Елене, если parser не нашел. |  | Project PDF/specification/review card | да | да | high
Плита перекрытия 1-го этажа | Балка Б-1: высота | beams.items[0].height_m | Строки `Бетонирование балки`, опалубка балок, фанера и пиломатериал. | Для каждой балки: `concrete_volume = length * width * height`; `formwork_area = length * (width + 2 * height)`. | В эталонном кейсе сейчас: 0.25. В этом примере балки Б-1/Б-2/Б-3 суммируются в общий объем и площадь опалубки. | Подтвердить длину, ширину и высоту каждой балки по доп. таблице/проекту. | Геометрия балок отделяет объем балок от плиты и задает опалубку. | missing | parsed | AUTO_PROJECT | Проектный параметр: желательно извлекать из PDF/specification или задавать Елене, если parser не нашел. |  | Project PDF/specification/review card | да | да | high
Плита перекрытия 1-го этажа | Балка Б-2: код позиции | beams.items[1].code | Строки `Бетонирование балки`, опалубка балок, фанера и пиломатериал. | Для каждой балки: `concrete_volume = length * width * height`; `formwork_area = length * (width + 2 * height)`. | В эталонном кейсе сейчас: beam_b2. В этом примере балки Б-1/Б-2/Б-3 суммируются в общий объем и площадь опалубки. | Подтвердить длину, ширину и высоту каждой балки по доп. таблице/проекту. | Геометрия балок отделяет объем балок от плиты и задает опалубку. | manual_required | manual | AUTO_CALCULATED | Каталожное описание позиции арматуры. |  | future rebar catalog / specification mapping | да | нет | medium
Плита перекрытия 1-го этажа | Балка Б-2: наименование позиции | beams.items[1].name | Строки `Бетонирование балки`, опалубка балок, фанера и пиломатериал. | Для каждой балки: `concrete_volume = length * width * height`; `formwork_area = length * (width + 2 * height)`. | В эталонном кейсе сейчас: Б-2. В этом примере балки Б-1/Б-2/Б-3 суммируются в общий объем и площадь опалубки. | Подтвердить длину, ширину и высоту каждой балки по доп. таблице/проекту. | Геометрия балок отделяет объем балок от плиты и задает опалубку. | manual_required | manual | AUTO_CALCULATED | Каталожное описание позиции арматуры. |  | future rebar catalog / specification mapping | да | нет | medium
Плита перекрытия 1-го этажа | Балка Б-2: длина | beams.items[1].length_m | Строки `Бетонирование балки`, опалубка балок, фанера и пиломатериал. | Для каждой балки: `concrete_volume = length * width * height`; `formwork_area = length * (width + 2 * height)`. | В эталонном кейсе сейчас: 7.2. В этом примере балки Б-1/Б-2/Б-3 суммируются в общий объем и площадь опалубки. | Подтвердить длину, ширину и высоту каждой балки по доп. таблице/проекту. | Геометрия балок отделяет объем балок от плиты и задает опалубку. | missing | parsed | AUTO_PROJECT | Проектный параметр: желательно извлекать из PDF/specification или задавать Елене, если parser не нашел. |  | Project PDF/specification/review card | да | да | high
Плита перекрытия 1-го этажа | Балка Б-2: ширина | beams.items[1].width_m | Строки `Бетонирование балки`, опалубка балок, фанера и пиломатериал. | Для каждой балки: `concrete_volume = length * width * height`; `formwork_area = length * (width + 2 * height)`. | В эталонном кейсе сейчас: 0.3. В этом примере балки Б-1/Б-2/Б-3 суммируются в общий объем и площадь опалубки. | Подтвердить длину, ширину и высоту каждой балки по доп. таблице/проекту. | Геометрия балок отделяет объем балок от плиты и задает опалубку. | missing | parsed | AUTO_PROJECT | Проектный параметр: желательно извлекать из PDF/specification или задавать Елене, если parser не нашел. |  | Project PDF/specification/review card | да | да | high
Плита перекрытия 1-го этажа | Балка Б-2: высота | beams.items[1].height_m | Строки `Бетонирование балки`, опалубка балок, фанера и пиломатериал. | Для каждой балки: `concrete_volume = length * width * height`; `formwork_area = length * (width + 2 * height)`. | В эталонном кейсе сейчас: 0.68. В этом примере балки Б-1/Б-2/Б-3 суммируются в общий объем и площадь опалубки. | Подтвердить длину, ширину и высоту каждой балки по доп. таблице/проекту. | Геометрия балок отделяет объем балок от плиты и задает опалубку. | missing | parsed | AUTO_PROJECT | Проектный параметр: желательно извлекать из PDF/specification или задавать Елене, если parser не нашел. |  | Project PDF/specification/review card | да | да | high
Плита перекрытия 1-го этажа | Балка Б-3: код позиции | beams.items[2].code | Строки `Бетонирование балки`, опалубка балок, фанера и пиломатериал. | Для каждой балки: `concrete_volume = length * width * height`; `formwork_area = length * (width + 2 * height)`. | В эталонном кейсе сейчас: beam_b3. В этом примере балки Б-1/Б-2/Б-3 суммируются в общий объем и площадь опалубки. | Подтвердить длину, ширину и высоту каждой балки по доп. таблице/проекту. | Геометрия балок отделяет объем балок от плиты и задает опалубку. | manual_required | manual | AUTO_CALCULATED | Каталожное описание позиции арматуры. |  | future rebar catalog / specification mapping | да | нет | medium
Плита перекрытия 1-го этажа | Балка Б-3: наименование позиции | beams.items[2].name | Строки `Бетонирование балки`, опалубка балок, фанера и пиломатериал. | Для каждой балки: `concrete_volume = length * width * height`; `formwork_area = length * (width + 2 * height)`. | В эталонном кейсе сейчас: Б-3. В этом примере балки Б-1/Б-2/Б-3 суммируются в общий объем и площадь опалубки. | Подтвердить длину, ширину и высоту каждой балки по доп. таблице/проекту. | Геометрия балок отделяет объем балок от плиты и задает опалубку. | manual_required | manual | AUTO_CALCULATED | Каталожное описание позиции арматуры. |  | future rebar catalog / specification mapping | да | нет | medium
Плита перекрытия 1-го этажа | Балка Б-3: длина | beams.items[2].length_m | Строки `Бетонирование балки`, опалубка балок, фанера и пиломатериал. | Для каждой балки: `concrete_volume = length * width * height`; `formwork_area = length * (width + 2 * height)`. | В эталонном кейсе сейчас: 9. В этом примере балки Б-1/Б-2/Б-3 суммируются в общий объем и площадь опалубки. | Подтвердить длину, ширину и высоту каждой балки по доп. таблице/проекту. | Геометрия балок отделяет объем балок от плиты и задает опалубку. | missing | parsed | AUTO_PROJECT | Проектный параметр: желательно извлекать из PDF/specification или задавать Елене, если parser не нашел. |  | Project PDF/specification/review card | да | да | high
Плита перекрытия 1-го этажа | Балка Б-3: ширина | beams.items[2].width_m | Строки `Бетонирование балки`, опалубка балок, фанера и пиломатериал. | Для каждой балки: `concrete_volume = length * width * height`; `formwork_area = length * (width + 2 * height)`. | В эталонном кейсе сейчас: 0.3. В этом примере балки Б-1/Б-2/Б-3 суммируются в общий объем и площадь опалубки. | Подтвердить длину, ширину и высоту каждой балки по доп. таблице/проекту. | Геометрия балок отделяет объем балок от плиты и задает опалубку. | missing | parsed | AUTO_PROJECT | Проектный параметр: желательно извлекать из PDF/specification или задавать Елене, если parser не нашел. |  | Project PDF/specification/review card | да | да | high
Плита перекрытия 1-го этажа | Балка Б-3: высота | beams.items[2].height_m | Строки `Бетонирование балки`, опалубка балок, фанера и пиломатериал. | Для каждой балки: `concrete_volume = length * width * height`; `formwork_area = length * (width + 2 * height)`. | В эталонном кейсе сейчас: 0.43. В этом примере балки Б-1/Б-2/Б-3 суммируются в общий объем и площадь опалубки. | Подтвердить длину, ширину и высоту каждой балки по доп. таблице/проекту. | Геометрия балок отделяет объем балок от плиты и задает опалубку. | missing | parsed | AUTO_PROJECT | Проектный параметр: желательно извлекать из PDF/specification или задавать Елене, если parser не нашел. |  | Project PDF/specification/review card | да | да | high
Плита перекрытия 1-го этажа | Сумма предложения поставщика по опалубке | rates.formwork_supplier_quote_total | Строка `Комплект опалубки` и справочный расчет ставки аренды. | `raw_average_rate = supplier_quote_total / (floor_slab_1_area + floor_slab_2_area)`; в текущем Excel может использоваться фиксированная ставка. | В эталонном кейсе сейчас: 170710. В этом примере это контекст для проверки ставки опалубки. | Подтвердить предложение поставщика и площадь второго перекрытия для справочной ставки. | Нужно для проверки ставки аренды опалубки, но не должно быть слепым default. | manual_required | manual | MANUAL_REQUIRED | Похоже на решение сметчика, поставщика или case-specific параметр; оставить видимым до подтвержденного правила. |  | Elena/manual project decision | да | да | high
Плита перекрытия 1-го этажа | Площадь опалубки плиты 2-го этажа для справочной ставки | rates.slab_2_formwork_area_for_rate_context_m2 | Строка `Комплект опалубки` и справочный расчет ставки аренды. | `raw_average_rate = supplier_quote_total / (floor_slab_1_area + floor_slab_2_area)`; в текущем Excel может использоваться фиксированная ставка. | В эталонном кейсе сейчас: 81.9. В этом примере это контекст для проверки ставки опалубки. | Подтвердить предложение поставщика и площадь второго перекрытия для справочной ставки. | Нужно для проверки ставки аренды опалубки, но не должно быть слепым default. | missing | parsed | AUTO_PROJECT | Проектный параметр: желательно извлекать из PDF/specification или задавать Елене, если parser не нашел. |  | Project PDF/specification/review card | да | да | high
Плита перекрытия 1-го этажа | Рабочая площадь листа фанеры | rates.plywood_sheet_working_area_m2 | Строки фанеры и пиломатериала для опалубки. | `plywood_sheets = ceil(edge_and_beam_area / sheet_area + non_multiple_area / sheet_area + reserve)`; доп. объем пиломатериала учитывает некратные места и свесы. | В эталонном кейсе сейчас: 2.3. В этом примере эти параметры участвуют в закупке фанеры/пиломатериала. | Подтвердить резерв/рабочую площадь/свесы как правило расчета. | Они переводят площадь опалубки в закупочные листы и кубы пиломатериала. | missing | parsed | DEFAULT_VALUE | Системная настройка или каталог материала, не вопрос к проектировщику. |  | future defaults_registry.py / material_catalog.py | да | нет | medium
Плита перекрытия 1-го этажа | Резерв фанеры | rates.reserve_plywood_sheets | Строки фанеры и пиломатериала для опалубки. | `plywood_sheets = ceil(edge_and_beam_area / sheet_area + non_multiple_area / sheet_area + reserve)`; доп. объем пиломатериала учитывает некратные места и свесы. | В эталонном кейсе сейчас: 10. В этом примере эти параметры участвуют в закупке фанеры/пиломатериала. | Подтвердить резерв/рабочую площадь/свесы как правило расчета. | Они переводят площадь опалубки в закупочные листы и кубы пиломатериала. | manual_required | manual | AUTO_PROJECT | Проектный параметр: желательно извлекать из PDF/specification или задавать Елене, если parser не нашел. |  | Project PDF/specification/review card | да | да | high
Плита перекрытия 1-го этажа | Вес арматуры плиты 2-го этажа для расчета доставки | rates.floor_slab_2_rebar_weight_for_delivery_context_kg | Строка `Доставка арматуры, металла`. | `trucks = ceil((floor_slab_1_rebar_weight + floor_slab_2_rebar_weight) / max_weight_per_truck)`. | В эталонном кейсе сейчас: 1825.39. В этом примере доставка металла должна считаться по общему весу, чтобы не задвоить ее. | Подтвердить весовой контекст и грузоподъемность машины. | Это влияет на количество машин доставки металла. | missing | parsed | AUTO_PROJECT | Проектный параметр: желательно извлекать из PDF/specification или задавать Елене, если parser не нашел. |  | Project PDF/specification/review card | да | да | high
Плита перекрытия 1-го этажа | Максимальный вес арматуры на одну машину доставки | rates.max_rebar_delivery_weight_per_truck_kg | Строка `Доставка арматуры, металла`. | `trucks = ceil((floor_slab_1_rebar_weight + floor_slab_2_rebar_weight) / max_weight_per_truck)`. | В эталонном кейсе сейчас: 10000. В этом примере доставка металла должна считаться по общему весу, чтобы не задвоить ее. | Подтвердить весовой контекст и грузоподъемность машины. | Это влияет на количество машин доставки металла. | missing | parsed | AUTO_PROJECT | Проектный параметр: желательно извлекать из PDF/specification или задавать Елене, если parser не нашел. |  | Project PDF/specification/review card | да | да | high
Плита перекрытия 1-го этажа | Арматура 1: код позиции | rebar_items[0].code | Строки арматуры перекрытия 1-го этажа и нулевая строка каркаса. | `base_length = source_weight / kg_per_meter`; `length_with_waste = base_length * waste`; `rods = ceil(length_with_waste / rod_length)`; `order_length = rods * rod_length`; материал = `order_length * price_per_m`. | В эталонном кейсе сейчас: rebar_a500_d25. В этом примере веса по спецификации по диаметрам переводятся в закупочные метры. | Подтвердить веса арматуры по спецификации; метаданные брать из каталога. | Арматура закупается хлыстами, поэтому нужен вес по диаметрам. | missing | parsed | AUTO_CALCULATED | Каталожное описание позиции арматуры. |  | future rebar catalog / specification mapping | да | нет | medium
Плита перекрытия 1-го этажа | Арматура 1: наименование позиции | rebar_items[0].name | Строки арматуры перекрытия 1-го этажа и нулевая строка каркаса. | `base_length = source_weight / kg_per_meter`; `length_with_waste = base_length * waste`; `rods = ceil(length_with_waste / rod_length)`; `order_length = rods * rod_length`; материал = `order_length * price_per_m`. | В эталонном кейсе сейчас: Арматура класса А500 диаметром 25 мм. В этом примере веса по спецификации по диаметрам переводятся в закупочные метры. | Подтвердить веса арматуры по спецификации; метаданные брать из каталога. | Арматура закупается хлыстами, поэтому нужен вес по диаметрам. | missing | parsed | AUTO_CALCULATED | Каталожное описание позиции арматуры. |  | future rebar catalog / specification mapping | да | нет | medium
Плита перекрытия 1-го этажа | Арматура 1: класс стали | rebar_items[0].steel_class | Строки арматуры перекрытия 1-го этажа и нулевая строка каркаса. | `base_length = source_weight / kg_per_meter`; `length_with_waste = base_length * waste`; `rods = ceil(length_with_waste / rod_length)`; `order_length = rods * rod_length`; материал = `order_length * price_per_m`. | В эталонном кейсе сейчас: A500. В этом примере веса по спецификации по диаметрам переводятся в закупочные метры. | Подтвердить веса арматуры по спецификации; метаданные брать из каталога. | Арматура закупается хлыстами, поэтому нужен вес по диаметрам. | missing | parsed | AUTO_CALCULATED | Каталожное описание позиции арматуры. |  | future rebar catalog / specification mapping | да | нет | medium
Плита перекрытия 1-го этажа | Арматура 1: диаметр | rebar_items[0].diameter_mm | Строки арматуры перекрытия 1-го этажа и нулевая строка каркаса. | `base_length = source_weight / kg_per_meter`; `length_with_waste = base_length * waste`; `rods = ceil(length_with_waste / rod_length)`; `order_length = rods * rod_length`; материал = `order_length * price_per_m`. | В эталонном кейсе сейчас: 25. В этом примере веса по спецификации по диаметрам переводятся в закупочные метры. | Подтвердить веса арматуры по спецификации; метаданные брать из каталога. | Арматура закупается хлыстами, поэтому нужен вес по диаметрам. | missing | parsed | AUTO_CALCULATED | Каталожное описание позиции арматуры. |  | future rebar catalog / specification mapping | да | нет | medium
Плита перекрытия 1-го этажа | Арматура 2: код позиции | rebar_items[1].code | Строки арматуры перекрытия 1-го этажа и нулевая строка каркаса. | `base_length = source_weight / kg_per_meter`; `length_with_waste = base_length * waste`; `rods = ceil(length_with_waste / rod_length)`; `order_length = rods * rod_length`; материал = `order_length * price_per_m`. | В эталонном кейсе сейчас: rebar_a500_d16. В этом примере веса по спецификации по диаметрам переводятся в закупочные метры. | Подтвердить веса арматуры по спецификации; метаданные брать из каталога. | Арматура закупается хлыстами, поэтому нужен вес по диаметрам. | missing | parsed | AUTO_CALCULATED | Каталожное описание позиции арматуры. |  | future rebar catalog / specification mapping | да | нет | medium
Плита перекрытия 1-го этажа | Арматура 2: наименование позиции | rebar_items[1].name | Строки арматуры перекрытия 1-го этажа и нулевая строка каркаса. | `base_length = source_weight / kg_per_meter`; `length_with_waste = base_length * waste`; `rods = ceil(length_with_waste / rod_length)`; `order_length = rods * rod_length`; материал = `order_length * price_per_m`. | В эталонном кейсе сейчас: Арматура класса А500 диаметром 16 мм. В этом примере веса по спецификации по диаметрам переводятся в закупочные метры. | Подтвердить веса арматуры по спецификации; метаданные брать из каталога. | Арматура закупается хлыстами, поэтому нужен вес по диаметрам. | missing | parsed | AUTO_CALCULATED | Каталожное описание позиции арматуры. |  | future rebar catalog / specification mapping | да | нет | medium
Плита перекрытия 1-го этажа | Арматура 2: класс стали | rebar_items[1].steel_class | Строки арматуры перекрытия 1-го этажа и нулевая строка каркаса. | `base_length = source_weight / kg_per_meter`; `length_with_waste = base_length * waste`; `rods = ceil(length_with_waste / rod_length)`; `order_length = rods * rod_length`; материал = `order_length * price_per_m`. | В эталонном кейсе сейчас: A500. В этом примере веса по спецификации по диаметрам переводятся в закупочные метры. | Подтвердить веса арматуры по спецификации; метаданные брать из каталога. | Арматура закупается хлыстами, поэтому нужен вес по диаметрам. | missing | parsed | AUTO_CALCULATED | Каталожное описание позиции арматуры. |  | future rebar catalog / specification mapping | да | нет | medium
Плита перекрытия 1-го этажа | Арматура 2: диаметр | rebar_items[1].diameter_mm | Строки арматуры перекрытия 1-го этажа и нулевая строка каркаса. | `base_length = source_weight / kg_per_meter`; `length_with_waste = base_length * waste`; `rods = ceil(length_with_waste / rod_length)`; `order_length = rods * rod_length`; материал = `order_length * price_per_m`. | В эталонном кейсе сейчас: 16. В этом примере веса по спецификации по диаметрам переводятся в закупочные метры. | Подтвердить веса арматуры по спецификации; метаданные брать из каталога. | Арматура закупается хлыстами, поэтому нужен вес по диаметрам. | missing | parsed | AUTO_CALCULATED | Каталожное описание позиции арматуры. |  | future rebar catalog / specification mapping | да | нет | medium
Плита перекрытия 1-го этажа | Арматура 2: вес по спецификации, часть 1 | rebar_items[1].source_weight_parts_kg[0] | Строки арматуры перекрытия 1-го этажа и нулевая строка каркаса. | `base_length = source_weight / kg_per_meter`; `length_with_waste = base_length * waste`; `rods = ceil(length_with_waste / rod_length)`; `order_length = rods * rod_length`; материал = `order_length * price_per_m`. | В эталонном кейсе сейчас: 52.04. В этом примере веса по спецификации по диаметрам переводятся в закупочные метры. | Подтвердить веса арматуры по спецификации; метаданные брать из каталога. | Арматура закупается хлыстами, поэтому нужен вес по диаметрам. | missing | parsed | AUTO_PROJECT | Проектный параметр: желательно извлекать из PDF/specification или задавать Елене, если parser не нашел. |  | Project PDF/specification/review card | да | да | high
Плита перекрытия 1-го этажа | Арматура 2: вес по спецификации, часть 2 | rebar_items[1].source_weight_parts_kg[1] | Строки арматуры перекрытия 1-го этажа и нулевая строка каркаса. | `base_length = source_weight / kg_per_meter`; `length_with_waste = base_length * waste`; `rods = ceil(length_with_waste / rod_length)`; `order_length = rods * rod_length`; материал = `order_length * price_per_m`. | В эталонном кейсе сейчас: 60. В этом примере веса по спецификации по диаметрам переводятся в закупочные метры. | Подтвердить веса арматуры по спецификации; метаданные брать из каталога. | Арматура закупается хлыстами, поэтому нужен вес по диаметрам. | missing | parsed | AUTO_PROJECT | Проектный параметр: желательно извлекать из PDF/specification или задавать Елене, если parser не нашел. |  | Project PDF/specification/review card | да | да | high
Плита перекрытия 1-го этажа | Арматура 3: код позиции | rebar_items[2].code | Строки арматуры перекрытия 1-го этажа и нулевая строка каркаса. | `base_length = source_weight / kg_per_meter`; `length_with_waste = base_length * waste`; `rods = ceil(length_with_waste / rod_length)`; `order_length = rods * rod_length`; материал = `order_length * price_per_m`. | В эталонном кейсе сейчас: rebar_a500_d12. В этом примере веса по спецификации по диаметрам переводятся в закупочные метры. | Подтвердить веса арматуры по спецификации; метаданные брать из каталога. | Арматура закупается хлыстами, поэтому нужен вес по диаметрам. | missing | parsed | AUTO_CALCULATED | Каталожное описание позиции арматуры. |  | future rebar catalog / specification mapping | да | нет | medium
Плита перекрытия 1-го этажа | Арматура 3: наименование позиции | rebar_items[2].name | Строки арматуры перекрытия 1-го этажа и нулевая строка каркаса. | `base_length = source_weight / kg_per_meter`; `length_with_waste = base_length * waste`; `rods = ceil(length_with_waste / rod_length)`; `order_length = rods * rod_length`; материал = `order_length * price_per_m`. | В эталонном кейсе сейчас: Арматура класса А500 диаметром 12 мм. В этом примере веса по спецификации по диаметрам переводятся в закупочные метры. | Подтвердить веса арматуры по спецификации; метаданные брать из каталога. | Арматура закупается хлыстами, поэтому нужен вес по диаметрам. | missing | parsed | AUTO_CALCULATED | Каталожное описание позиции арматуры. |  | future rebar catalog / specification mapping | да | нет | medium
Плита перекрытия 1-го этажа | Арматура 3: класс стали | rebar_items[2].steel_class | Строки арматуры перекрытия 1-го этажа и нулевая строка каркаса. | `base_length = source_weight / kg_per_meter`; `length_with_waste = base_length * waste`; `rods = ceil(length_with_waste / rod_length)`; `order_length = rods * rod_length`; материал = `order_length * price_per_m`. | В эталонном кейсе сейчас: A500. В этом примере веса по спецификации по диаметрам переводятся в закупочные метры. | Подтвердить веса арматуры по спецификации; метаданные брать из каталога. | Арматура закупается хлыстами, поэтому нужен вес по диаметрам. | missing | parsed | AUTO_CALCULATED | Каталожное описание позиции арматуры. |  | future rebar catalog / specification mapping | да | нет | medium
Плита перекрытия 1-го этажа | Арматура 3: диаметр | rebar_items[2].diameter_mm | Строки арматуры перекрытия 1-го этажа и нулевая строка каркаса. | `base_length = source_weight / kg_per_meter`; `length_with_waste = base_length * waste`; `rods = ceil(length_with_waste / rod_length)`; `order_length = rods * rod_length`; материал = `order_length * price_per_m`. | В эталонном кейсе сейчас: 12. В этом примере веса по спецификации по диаметрам переводятся в закупочные метры. | Подтвердить веса арматуры по спецификации; метаданные брать из каталога. | Арматура закупается хлыстами, поэтому нужен вес по диаметрам. | missing | parsed | AUTO_CALCULATED | Каталожное описание позиции арматуры. |  | future rebar catalog / specification mapping | да | нет | medium
Плита перекрытия 1-го этажа | Арматура 4: код позиции | rebar_items[3].code | Строки арматуры перекрытия 1-го этажа и нулевая строка каркаса. | `base_length = source_weight / kg_per_meter`; `length_with_waste = base_length * waste`; `rods = ceil(length_with_waste / rod_length)`; `order_length = rods * rod_length`; материал = `order_length * price_per_m`. | В эталонном кейсе сейчас: rebar_a500_d10. В этом примере веса по спецификации по диаметрам переводятся в закупочные метры. | Подтвердить веса арматуры по спецификации; метаданные брать из каталога. | Арматура закупается хлыстами, поэтому нужен вес по диаметрам. | missing | parsed | AUTO_CALCULATED | Каталожное описание позиции арматуры. |  | future rebar catalog / specification mapping | да | нет | medium
Плита перекрытия 1-го этажа | Арматура 4: наименование позиции | rebar_items[3].name | Строки арматуры перекрытия 1-го этажа и нулевая строка каркаса. | `base_length = source_weight / kg_per_meter`; `length_with_waste = base_length * waste`; `rods = ceil(length_with_waste / rod_length)`; `order_length = rods * rod_length`; материал = `order_length * price_per_m`. | В эталонном кейсе сейчас: Арматура класса А500 диаметром 10 мм. В этом примере веса по спецификации по диаметрам переводятся в закупочные метры. | Подтвердить веса арматуры по спецификации; метаданные брать из каталога. | Арматура закупается хлыстами, поэтому нужен вес по диаметрам. | missing | parsed | AUTO_CALCULATED | Каталожное описание позиции арматуры. |  | future rebar catalog / specification mapping | да | нет | medium
Плита перекрытия 1-го этажа | Арматура 4: класс стали | rebar_items[3].steel_class | Строки арматуры перекрытия 1-го этажа и нулевая строка каркаса. | `base_length = source_weight / kg_per_meter`; `length_with_waste = base_length * waste`; `rods = ceil(length_with_waste / rod_length)`; `order_length = rods * rod_length`; материал = `order_length * price_per_m`. | В эталонном кейсе сейчас: A500. В этом примере веса по спецификации по диаметрам переводятся в закупочные метры. | Подтвердить веса арматуры по спецификации; метаданные брать из каталога. | Арматура закупается хлыстами, поэтому нужен вес по диаметрам. | missing | parsed | AUTO_CALCULATED | Каталожное описание позиции арматуры. |  | future rebar catalog / specification mapping | да | нет | medium
Плита перекрытия 1-го этажа | Арматура 4: диаметр | rebar_items[3].diameter_mm | Строки арматуры перекрытия 1-го этажа и нулевая строка каркаса. | `base_length = source_weight / kg_per_meter`; `length_with_waste = base_length * waste`; `rods = ceil(length_with_waste / rod_length)`; `order_length = rods * rod_length`; материал = `order_length * price_per_m`. | В эталонном кейсе сейчас: 10. В этом примере веса по спецификации по диаметрам переводятся в закупочные метры. | Подтвердить веса арматуры по спецификации; метаданные брать из каталога. | Арматура закупается хлыстами, поэтому нужен вес по диаметрам. | missing | parsed | AUTO_CALCULATED | Каталожное описание позиции арматуры. |  | future rebar catalog / specification mapping | да | нет | medium
Плита перекрытия 1-го этажа | Арматура 4: вес по спецификации, часть 1 | rebar_items[3].source_weight_parts_kg[0] | Строки арматуры перекрытия 1-го этажа и нулевая строка каркаса. | `base_length = source_weight / kg_per_meter`; `length_with_waste = base_length * waste`; `rods = ceil(length_with_waste / rod_length)`; `order_length = rods * rod_length`; материал = `order_length * price_per_m`. | В эталонном кейсе сейчас: 3900. В этом примере веса по спецификации по диаметрам переводятся в закупочные метры. | Подтвердить веса арматуры по спецификации; метаданные брать из каталога. | Арматура закупается хлыстами, поэтому нужен вес по диаметрам. | missing | parsed | AUTO_PROJECT | Проектный параметр: желательно извлекать из PDF/specification или задавать Елене, если parser не нашел. |  | Project PDF/specification/review card | да | да | high
Плита перекрытия 1-го этажа | Арматура 4: вес по спецификации, часть 2 | rebar_items[3].source_weight_parts_kg[1] | Строки арматуры перекрытия 1-го этажа и нулевая строка каркаса. | `base_length = source_weight / kg_per_meter`; `length_with_waste = base_length * waste`; `rods = ceil(length_with_waste / rod_length)`; `order_length = rods * rod_length`; материал = `order_length * price_per_m`. | В эталонном кейсе сейчас: 48.6. В этом примере веса по спецификации по диаметрам переводятся в закупочные метры. | Подтвердить веса арматуры по спецификации; метаданные брать из каталога. | Арматура закупается хлыстами, поэтому нужен вес по диаметрам. | missing | parsed | AUTO_PROJECT | Проектный параметр: желательно извлекать из PDF/specification или задавать Елене, если parser не нашел. |  | Project PDF/specification/review card | да | да | high
Плита перекрытия 1-го этажа | Арматура 4: вес по спецификации, часть 3 | rebar_items[3].source_weight_parts_kg[2] | Строки арматуры перекрытия 1-го этажа и нулевая строка каркаса. | `base_length = source_weight / kg_per_meter`; `length_with_waste = base_length * waste`; `rods = ceil(length_with_waste / rod_length)`; `order_length = rods * rod_length`; материал = `order_length * price_per_m`. | В эталонном кейсе сейчас: 90. В этом примере веса по спецификации по диаметрам переводятся в закупочные метры. | Подтвердить веса арматуры по спецификации; метаданные брать из каталога. | Арматура закупается хлыстами, поэтому нужен вес по диаметрам. | missing | parsed | AUTO_PROJECT | Проектный параметр: желательно извлекать из PDF/specification или задавать Елене, если parser не нашел. |  | Project PDF/specification/review card | да | да | high
Плита перекрытия 1-го этажа | Арматура 5: код позиции | rebar_items[4].code | Строки арматуры перекрытия 1-го этажа и нулевая строка каркаса. | `base_length = source_weight / kg_per_meter`; `length_with_waste = base_length * waste`; `rods = ceil(length_with_waste / rod_length)`; `order_length = rods * rod_length`; материал = `order_length * price_per_m`. | В эталонном кейсе сейчас: rebar_a240_d8. В этом примере веса по спецификации по диаметрам переводятся в закупочные метры. | Подтвердить веса арматуры по спецификации; метаданные брать из каталога. | Арматура закупается хлыстами, поэтому нужен вес по диаметрам. | missing | parsed | AUTO_CALCULATED | Каталожное описание позиции арматуры. |  | future rebar catalog / specification mapping | да | нет | medium
Плита перекрытия 1-го этажа | Арматура 5: наименование позиции | rebar_items[4].name | Строки арматуры перекрытия 1-го этажа и нулевая строка каркаса. | `base_length = source_weight / kg_per_meter`; `length_with_waste = base_length * waste`; `rods = ceil(length_with_waste / rod_length)`; `order_length = rods * rod_length`; материал = `order_length * price_per_m`. | В эталонном кейсе сейчас: Арматура класса А240 диаметром 8 мм. В этом примере веса по спецификации по диаметрам переводятся в закупочные метры. | Подтвердить веса арматуры по спецификации; метаданные брать из каталога. | Арматура закупается хлыстами, поэтому нужен вес по диаметрам. | missing | parsed | AUTO_CALCULATED | Каталожное описание позиции арматуры. |  | future rebar catalog / specification mapping | да | нет | medium
Плита перекрытия 1-го этажа | Арматура 5: класс стали | rebar_items[4].steel_class | Строки арматуры перекрытия 1-го этажа и нулевая строка каркаса. | `base_length = source_weight / kg_per_meter`; `length_with_waste = base_length * waste`; `rods = ceil(length_with_waste / rod_length)`; `order_length = rods * rod_length`; материал = `order_length * price_per_m`. | В эталонном кейсе сейчас: A240. В этом примере веса по спецификации по диаметрам переводятся в закупочные метры. | Подтвердить веса арматуры по спецификации; метаданные брать из каталога. | Арматура закупается хлыстами, поэтому нужен вес по диаметрам. | missing | parsed | AUTO_CALCULATED | Каталожное описание позиции арматуры. |  | future rebar catalog / specification mapping | да | нет | medium
Плита перекрытия 1-го этажа | Арматура 5: диаметр | rebar_items[4].diameter_mm | Строки арматуры перекрытия 1-го этажа и нулевая строка каркаса. | `base_length = source_weight / kg_per_meter`; `length_with_waste = base_length * waste`; `rods = ceil(length_with_waste / rod_length)`; `order_length = rods * rod_length`; материал = `order_length * price_per_m`. | В эталонном кейсе сейчас: 8. В этом примере веса по спецификации по диаметрам переводятся в закупочные метры. | Подтвердить веса арматуры по спецификации; метаданные брать из каталога. | Арматура закупается хлыстами, поэтому нужен вес по диаметрам. | missing | parsed | AUTO_CALCULATED | Каталожное описание позиции арматуры. |  | future rebar catalog / specification mapping | да | нет | medium
Плита перекрытия 1-го этажа | Арматура 6: код позиции | rebar_items[5].code | Строки арматуры перекрытия 1-го этажа и нулевая строка каркаса. | `base_length = source_weight / kg_per_meter`; `length_with_waste = base_length * waste`; `rods = ceil(length_with_waste / rod_length)`; `order_length = rods * rod_length`; материал = `order_length * price_per_m`. | В эталонном кейсе сейчас: rebar_a240_d6. В этом примере веса по спецификации по диаметрам переводятся в закупочные метры. | Подтвердить веса арматуры по спецификации; метаданные брать из каталога. | Арматура закупается хлыстами, поэтому нужен вес по диаметрам. | missing | parsed | AUTO_CALCULATED | Каталожное описание позиции арматуры. |  | future rebar catalog / specification mapping | да | нет | medium
Плита перекрытия 1-го этажа | Арматура 6: наименование позиции | rebar_items[5].name | Строки арматуры перекрытия 1-го этажа и нулевая строка каркаса. | `base_length = source_weight / kg_per_meter`; `length_with_waste = base_length * waste`; `rods = ceil(length_with_waste / rod_length)`; `order_length = rods * rod_length`; материал = `order_length * price_per_m`. | В эталонном кейсе сейчас: Арматура класса А240 диаметром 6 мм. В этом примере веса по спецификации по диаметрам переводятся в закупочные метры. | Подтвердить веса арматуры по спецификации; метаданные брать из каталога. | Арматура закупается хлыстами, поэтому нужен вес по диаметрам. | missing | parsed | AUTO_CALCULATED | Каталожное описание позиции арматуры. |  | future rebar catalog / specification mapping | да | нет | medium
Плита перекрытия 1-го этажа | Арматура 6: класс стали | rebar_items[5].steel_class | Строки арматуры перекрытия 1-го этажа и нулевая строка каркаса. | `base_length = source_weight / kg_per_meter`; `length_with_waste = base_length * waste`; `rods = ceil(length_with_waste / rod_length)`; `order_length = rods * rod_length`; материал = `order_length * price_per_m`. | В эталонном кейсе сейчас: A240. В этом примере веса по спецификации по диаметрам переводятся в закупочные метры. | Подтвердить веса арматуры по спецификации; метаданные брать из каталога. | Арматура закупается хлыстами, поэтому нужен вес по диаметрам. | missing | parsed | AUTO_CALCULATED | Каталожное описание позиции арматуры. |  | future rebar catalog / specification mapping | да | нет | medium
Плита перекрытия 1-го этажа | Арматура 6: диаметр | rebar_items[5].diameter_mm | Строки арматуры перекрытия 1-го этажа и нулевая строка каркаса. | `base_length = source_weight / kg_per_meter`; `length_with_waste = base_length * waste`; `rods = ceil(length_with_waste / rod_length)`; `order_length = rods * rod_length`; материал = `order_length * price_per_m`. | В эталонном кейсе сейчас: 6. В этом примере веса по спецификации по диаметрам переводятся в закупочные метры. | Подтвердить веса арматуры по спецификации; метаданные брать из каталога. | Арматура закупается хлыстами, поэтому нужен вес по диаметрам. | missing | parsed | AUTO_CALCULATED | Каталожное описание позиции арматуры. |  | future rebar catalog / specification mapping | да | нет | medium
Плита перекрытия 1-го этажа | Арматура 6: вес по спецификации, часть 1 | rebar_items[5].source_weight_parts_kg[0] | Строки арматуры перекрытия 1-го этажа и нулевая строка каркаса. | `base_length = source_weight / kg_per_meter`; `length_with_waste = base_length * waste`; `rods = ceil(length_with_waste / rod_length)`; `order_length = rods * rod_length`; материал = `order_length * price_per_m`. | В эталонном кейсе сейчас: 15. В этом примере веса по спецификации по диаметрам переводятся в закупочные метры. | Подтвердить веса арматуры по спецификации; метаданные брать из каталога. | Арматура закупается хлыстами, поэтому нужен вес по диаметрам. | missing | parsed | AUTO_PROJECT | Проектный параметр: желательно извлекать из PDF/specification или задавать Елене, если parser не нашел. |  | Project PDF/specification/review card | да | да | high
Плита перекрытия 1-го этажа | Арматура 6: вес по спецификации, часть 2 | rebar_items[5].source_weight_parts_kg[1] | Строки арматуры перекрытия 1-го этажа и нулевая строка каркаса. | `base_length = source_weight / kg_per_meter`; `length_with_waste = base_length * waste`; `rods = ceil(length_with_waste / rod_length)`; `order_length = rods * rod_length`; материал = `order_length * price_per_m`. | В эталонном кейсе сейчас: 23. В этом примере веса по спецификации по диаметрам переводятся в закупочные метры. | Подтвердить веса арматуры по спецификации; метаданные брать из каталога. | Арматура закупается хлыстами, поэтому нужен вес по диаметрам. | missing | parsed | AUTO_PROJECT | Проектный параметр: желательно извлекать из PDF/specification или задавать Елене, если parser не нашел. |  | Project PDF/specification/review card | да | да | high
Плита перекрытия 1-го этажа | Объем ЭППС по спецификации | insulation.total_eps_volume_from_spec_m3 | Строки утепления торцов/низа плиты и ЭППС. | `bottom_slab_eps_volume = total_eps_volume_from_spec - edge_and_beam_eps_volume`; площадь низа = `volume / thickness`. | В эталонном кейсе сейчас: 7.77. В этом примере общий объем ЭППС делится на торцы/балки и низ плиты. | Подтвердить общий объем ЭППС по спецификации. | Это базовый объем утеплителя для раздела. | missing | parsed | AUTO_PROJECT | Проектный параметр: желательно извлекать из PDF/specification или задавать Елене, если parser не нашел. |  | Project PDF/specification/review card | да | да | high
Плита перекрытия 1-го этажа | Процент логистики и снабжения | overheads.logistics_and_supply_percent | Строки `Логистика, и снабжение` и `Расходные материалы, амортизация инструмента`. | `addon_total = raw_base_before_overheads * percent`. | В эталонном кейсе сейчас: 0.01. В этом примере проценты считаются от raw-базы до overheads. | Подтвердить процент как системное правило. | Это не проектная геометрия, а сметное правило. | manual_required | manual | DEFAULT_VALUE | Системная настройка или каталог материала, не вопрос к проектировщику. |  | future defaults_registry.py / material_catalog.py | да | нет | medium
Плита перекрытия 1-го этажа | Процент расходных материалов и амортизации инструмента | overheads.consumables_and_tool_percent | Строки `Логистика, и снабжение` и `Расходные материалы, амортизация инструмента`. | `addon_total = raw_base_before_overheads * percent`. | В эталонном кейсе сейчас: 0.03. В этом примере проценты считаются от raw-базы до overheads. | Подтвердить процент как системное правило. | Это не проектная геометрия, а сметное правило. | manual_required | manual | DEFAULT_VALUE | Системная настройка или каталог материала, не вопрос к проектировщику. |  | future defaults_registry.py / material_catalog.py | да | нет | medium
Плита перекрытия 1-го этажа | Ручное количество машин доставки опалубки | manual_lines.formwork_delivery_trucks_override | Ручные строки доставки/крана/бетононасоса. | `line_total = manual_quantity * unit_price`. | В эталонном кейсе сейчас: 4. Количество задается вручную, ставка берется из прайса/входных данных. | Подтвердить количество машин/смен для текущего объекта. | Это организация работ, не всегда выводится из геометрии. | manual_required | manual | MANUAL_REQUIRED | Похоже на решение сметчика, поставщика или case-specific параметр; оставить видимым до подтвержденного правила. |  | Elena/manual project decision | да | да | high
Плита перекрытия 1-го этажа | Количество смен крана для подачи опалубки и арматуры | manual_lines.formwork_rebar_crane_shifts | Ручные строки доставки/крана/бетононасоса. | `line_total = manual_quantity * unit_price`. | В эталонном кейсе сейчас: 2. Количество задается вручную, ставка берется из прайса/входных данных. | Подтвердить количество машин/смен для текущего объекта. | Это организация работ, не всегда выводится из геометрии. | manual_required | manual | MANUAL_REQUIRED | Похоже на решение сметчика, поставщика или case-specific параметр; оставить видимым до подтвержденного правила. |  | Elena/manual project decision | да | да | high
Плита перекрытия 1-го этажа | Количество смен бетононасоса | manual_lines.concrete_pump_shifts | Ручные строки доставки/крана/бетононасоса. | `line_total = manual_quantity * unit_price`. | В эталонном кейсе сейчас: 1. Количество задается вручную, ставка берется из прайса/входных данных. | Подтвердить количество машин/смен для текущего объекта. | Это организация работ, не всегда выводится из геометрии. | manual_required | manual | MANUAL_REQUIRED | Похоже на решение сметчика, поставщика или case-specific параметр; оставить видимым до подтвержденного правила. |  | Elena/manual project decision | да | да | high
Плита перекрытия 2-го этажа | Длина плиты | slab_length_m | Строки опалубки, утепления торца и контроля геометрии плиты 2-го этажа. | `slab_area_m2 = slab_length_m * slab_width_m`; `slab_edge_perimeter_m = 2 * (slab_length_m + slab_width_m)`. | В эталонном кейсе сейчас: 9. Пример: 9 * 9.1 = 81.9 м2; периметр 36.2 м. | Подтвердить габариты, площадь и периметр плиты. | Эти параметры задают площадь опалубки и длину утепления торца. | missing | parsed | AUTO_PROJECT | Проектный параметр: желательно извлекать из PDF/specification или задавать Елене, если parser не нашел. |  | Project PDF/specification/review card | да | да | high
Плита перекрытия 2-го этажа | Ширина плиты | slab_width_m | Строки опалубки, утепления торца и контроля геометрии плиты 2-го этажа. | `slab_area_m2 = slab_length_m * slab_width_m`; `slab_edge_perimeter_m = 2 * (slab_length_m + slab_width_m)`. | В эталонном кейсе сейчас: 9.1. Пример: 9 * 9.1 = 81.9 м2; периметр 36.2 м. | Подтвердить габариты, площадь и периметр плиты. | Эти параметры задают площадь опалубки и длину утепления торца. | missing | parsed | AUTO_PROJECT | Проектный параметр: желательно извлекать из PDF/specification или задавать Елене, если parser не нашел. |  | Project PDF/specification/review card | да | да | high
Плита перекрытия 2-го этажа | Площадь плиты | slab_area_m2 | Строки опалубки, утепления торца и контроля геометрии плиты 2-го этажа. | `slab_area_m2 = slab_length_m * slab_width_m`; `slab_edge_perimeter_m = 2 * (slab_length_m + slab_width_m)`. | В эталонном кейсе сейчас: 81.9. Пример: 9 * 9.1 = 81.9 м2; периметр 36.2 м. | Подтвердить габариты, площадь и периметр плиты. | Эти параметры задают площадь опалубки и длину утепления торца. | missing | parsed | AUTO_PROJECT | Проектный параметр: желательно извлекать из PDF/specification или задавать Елене, если parser не нашел. |  | Project PDF/specification/review card | да | да | high
Плита перекрытия 2-го этажа | Периметр торца плиты | slab_edge_perimeter_m | Строки опалубки, утепления торца и контроля геометрии плиты 2-го этажа. | `slab_area_m2 = slab_length_m * slab_width_m`; `slab_edge_perimeter_m = 2 * (slab_length_m + slab_width_m)`. | В эталонном кейсе сейчас: 36.2. Пример: 9 * 9.1 = 81.9 м2; периметр 36.2 м. | Подтвердить габариты, площадь и периметр плиты. | Эти параметры задают площадь опалубки и длину утепления торца. | missing | parsed | AUTO_PROJECT | Проектный параметр: желательно извлекать из PDF/specification или задавать Елене, если parser не нашел. |  | Project PDF/specification/review card | да | да | high
Плита перекрытия 2-го этажа | Основная площадь опалубки | main_formwork_area_m2 | Строка `Комплект опалубки`. | `material_total = main_formwork_area_m2 * formwork_rental_used_rate_per_m2`. | В эталонном кейсе сейчас: 81.9. Пример: 81.9 * 850 = 69 615. | Подтвердить основную площадь опалубки. | Это базовое количество аренды опалубки. | missing | parsed | AUTO_PROJECT | Проектный параметр: желательно извлекать из PDF/specification или задавать Елене, если parser не нашел. |  | Project PDF/specification/review card | да | да | high
Плита перекрытия 2-го этажа | Сумма предложения поставщика по аренде опалубки | formwork_rental_supplier_quote_total | Справочный контроль ставки аренды опалубки. | `raw_supplier_rate = formwork_rental_supplier_quote_total / main_formwork_area_m2`; расчетная строка может использовать confirmed rate. | В эталонном кейсе сейчас: 68860. Пример: 68 860 / 81.9 = 840.78; используется ставка 850. | Подтвердить сумму предложения поставщика. | Это проверка ставки, а не универсальный default. | manual_required | manual | MANUAL_REQUIRED | Похоже на решение сметчика, поставщика или case-specific параметр; оставить видимым до подтвержденного правила. |  | Elena/manual project decision | да | да | high
Плита перекрытия 2-го этажа | Количество рейсов доставки/вывоза опалубки | formwork_delivery_trips | Строки доставки опалубки, автокрана или бетононасоса. | `line_total = quantity * unit_price`. | В эталонном кейсе сейчас: 2. В этом примере количество рейсов/смен умножается на ставку. | Подтвердить количество рейсов/смен. | Это организационный параметр. | manual_required | manual | MANUAL_REQUIRED | Похоже на решение сметчика, поставщика или case-specific параметр; оставить видимым до подтвержденного правила. |  | Elena/manual project decision | да | да | high
Плита перекрытия 2-го этажа | Количество смен автокрана | crane_shifts | Строки доставки опалубки, автокрана или бетононасоса. | `line_total = quantity * unit_price`. | В эталонном кейсе сейчас: 2. В этом примере количество рейсов/смен умножается на ставку. | Подтвердить количество рейсов/смен. | Это организационный параметр. | manual_required | manual | MANUAL_REQUIRED | Похоже на решение сметчика, поставщика или case-specific параметр; оставить видимым до подтвержденного правила. |  | Elena/manual project decision | да | да | high
Плита перекрытия 2-го этажа | Высота торцевой опалубки | edge_formwork_height_m | Строка торцевой опалубки, фанера и пиломатериал. | `edge_formwork_area = slab_edge_perimeter_m * edge_formwork_height_m`. | В эталонном кейсе сейчас: 0.2. Пример: 36.2 * 0.2 = 7.24 м2. | Подтвердить высоту торцевой опалубки. | Нужна для фанеры и пиломатериала. | missing | parsed | AUTO_PROJECT | Проектный параметр: желательно извлекать из PDF/specification или задавать Елене, если parser не нашел. |  | Project PDF/specification/review card | да | да | high
Плита перекрытия 2-го этажа | Рабочая площадь листа фанеры | plywood_sheet_working_area_m2 | Строка фанеры и расчет пиломатериала. | `plywood_sheets = ceil(edge_area / sheet_area + non_multiple_area / sheet_area + reserve)`. | В эталонном кейсе сейчас: 2.3. Пример: 7.24/2.3 + 16.38/2.3 + 5 = 15.27; заказ 16 листов. | Подтвердить рабочую площадь листа и резерв. | Это правило закупки фанеры. | missing | parsed | DEFAULT_VALUE | Системная настройка или каталог материала, не вопрос к проектировщику. |  | future defaults_registry.py / material_catalog.py | да | нет | medium
Плита перекрытия 2-го этажа | Резерв фанеры | plywood_reserve_sheets | Строка фанеры и расчет пиломатериала. | `plywood_sheets = ceil(edge_area / sheet_area + non_multiple_area / sheet_area + reserve)`. | В эталонном кейсе сейчас: 5. Пример: 7.24/2.3 + 16.38/2.3 + 5 = 15.27; заказ 16 листов. | Подтвердить рабочую площадь листа и резерв. | Это правило закупки фанеры. | manual_required | manual | AUTO_PROJECT | Проектный параметр: желательно извлекать из PDF/specification или задавать Елене, если parser не нашел. |  | Project PDF/specification/review card | да | да | high
Плита перекрытия 2-го этажа | Арматура 1: код позиции | rebar_items[0].code | Строки арматуры плиты 2-го этажа и нулевая строка каркаса. | `order_length = ceil((source_weight / kg_per_meter * waste_coeff) / rod_length) * rod_length`; материал = `order_length * price_per_m`. | В эталонном кейсе сейчас: rebar_a500_d16. В этом примере веса арматуры переводятся в закупочные метры по диаметрам. | Подтвердить веса арматуры по спецификации; метаданные брать из каталога. | Арматура закупается хлыстами, поэтому нужен вес и диаметр. | missing | parsed | AUTO_CALCULATED | Каталожное описание позиции арматуры. |  | future rebar catalog / specification mapping | да | нет | medium
Плита перекрытия 2-го этажа | Арматура 1: наименование позиции | rebar_items[0].name | Строки арматуры плиты 2-го этажа и нулевая строка каркаса. | `order_length = ceil((source_weight / kg_per_meter * waste_coeff) / rod_length) * rod_length`; материал = `order_length * price_per_m`. | В эталонном кейсе сейчас: Арматура класса А500 диаметром 16 мм. В этом примере веса арматуры переводятся в закупочные метры по диаметрам. | Подтвердить веса арматуры по спецификации; метаданные брать из каталога. | Арматура закупается хлыстами, поэтому нужен вес и диаметр. | missing | parsed | AUTO_CALCULATED | Каталожное описание позиции арматуры. |  | future rebar catalog / specification mapping | да | нет | medium
Плита перекрытия 2-го этажа | Арматура 1: класс стали | rebar_items[0].steel_class | Строки арматуры плиты 2-го этажа и нулевая строка каркаса. | `order_length = ceil((source_weight / kg_per_meter * waste_coeff) / rod_length) * rod_length`; материал = `order_length * price_per_m`. | В эталонном кейсе сейчас: A500. В этом примере веса арматуры переводятся в закупочные метры по диаметрам. | Подтвердить веса арматуры по спецификации; метаданные брать из каталога. | Арматура закупается хлыстами, поэтому нужен вес и диаметр. | missing | parsed | AUTO_CALCULATED | Каталожное описание позиции арматуры. |  | future rebar catalog / specification mapping | да | нет | medium
Плита перекрытия 2-го этажа | Арматура 1: диаметр | rebar_items[0].diameter_mm | Строки арматуры плиты 2-го этажа и нулевая строка каркаса. | `order_length = ceil((source_weight / kg_per_meter * waste_coeff) / rod_length) * rod_length`; материал = `order_length * price_per_m`. | В эталонном кейсе сейчас: 16. В этом примере веса арматуры переводятся в закупочные метры по диаметрам. | Подтвердить веса арматуры по спецификации; метаданные брать из каталога. | Арматура закупается хлыстами, поэтому нужен вес и диаметр. | missing | parsed | AUTO_CALCULATED | Каталожное описание позиции арматуры. |  | future rebar catalog / specification mapping | да | нет | medium
Плита перекрытия 2-го этажа | Арматура 2: код позиции | rebar_items[1].code | Строки арматуры плиты 2-го этажа и нулевая строка каркаса. | `order_length = ceil((source_weight / kg_per_meter * waste_coeff) / rod_length) * rod_length`; материал = `order_length * price_per_m`. | В эталонном кейсе сейчас: rebar_a500_d12. В этом примере веса арматуры переводятся в закупочные метры по диаметрам. | Подтвердить веса арматуры по спецификации; метаданные брать из каталога. | Арматура закупается хлыстами, поэтому нужен вес и диаметр. | missing | parsed | AUTO_CALCULATED | Каталожное описание позиции арматуры. |  | future rebar catalog / specification mapping | да | нет | medium
Плита перекрытия 2-го этажа | Арматура 2: наименование позиции | rebar_items[1].name | Строки арматуры плиты 2-го этажа и нулевая строка каркаса. | `order_length = ceil((source_weight / kg_per_meter * waste_coeff) / rod_length) * rod_length`; материал = `order_length * price_per_m`. | В эталонном кейсе сейчас: Арматура класса А500 диаметром 12 мм. В этом примере веса арматуры переводятся в закупочные метры по диаметрам. | Подтвердить веса арматуры по спецификации; метаданные брать из каталога. | Арматура закупается хлыстами, поэтому нужен вес и диаметр. | missing | parsed | AUTO_CALCULATED | Каталожное описание позиции арматуры. |  | future rebar catalog / specification mapping | да | нет | medium
Плита перекрытия 2-го этажа | Арматура 2: класс стали | rebar_items[1].steel_class | Строки арматуры плиты 2-го этажа и нулевая строка каркаса. | `order_length = ceil((source_weight / kg_per_meter * waste_coeff) / rod_length) * rod_length`; материал = `order_length * price_per_m`. | В эталонном кейсе сейчас: A500. В этом примере веса арматуры переводятся в закупочные метры по диаметрам. | Подтвердить веса арматуры по спецификации; метаданные брать из каталога. | Арматура закупается хлыстами, поэтому нужен вес и диаметр. | missing | parsed | AUTO_CALCULATED | Каталожное описание позиции арматуры. |  | future rebar catalog / specification mapping | да | нет | medium
Плита перекрытия 2-го этажа | Арматура 2: диаметр | rebar_items[1].diameter_mm | Строки арматуры плиты 2-го этажа и нулевая строка каркаса. | `order_length = ceil((source_weight / kg_per_meter * waste_coeff) / rod_length) * rod_length`; материал = `order_length * price_per_m`. | В эталонном кейсе сейчас: 12. В этом примере веса арматуры переводятся в закупочные метры по диаметрам. | Подтвердить веса арматуры по спецификации; метаданные брать из каталога. | Арматура закупается хлыстами, поэтому нужен вес и диаметр. | missing | parsed | AUTO_CALCULATED | Каталожное описание позиции арматуры. |  | future rebar catalog / specification mapping | да | нет | medium
Плита перекрытия 2-го этажа | Арматура 3: код позиции | rebar_items[2].code | Строки арматуры плиты 2-го этажа и нулевая строка каркаса. | `order_length = ceil((source_weight / kg_per_meter * waste_coeff) / rod_length) * rod_length`; материал = `order_length * price_per_m`. | В эталонном кейсе сейчас: rebar_a500_d10. В этом примере веса арматуры переводятся в закупочные метры по диаметрам. | Подтвердить веса арматуры по спецификации; метаданные брать из каталога. | Арматура закупается хлыстами, поэтому нужен вес и диаметр. | missing | parsed | AUTO_CALCULATED | Каталожное описание позиции арматуры. |  | future rebar catalog / specification mapping | да | нет | medium
Плита перекрытия 2-го этажа | Арматура 3: наименование позиции | rebar_items[2].name | Строки арматуры плиты 2-го этажа и нулевая строка каркаса. | `order_length = ceil((source_weight / kg_per_meter * waste_coeff) / rod_length) * rod_length`; материал = `order_length * price_per_m`. | В эталонном кейсе сейчас: Арматура класса А500 диаметром 10 мм. В этом примере веса арматуры переводятся в закупочные метры по диаметрам. | Подтвердить веса арматуры по спецификации; метаданные брать из каталога. | Арматура закупается хлыстами, поэтому нужен вес и диаметр. | missing | parsed | AUTO_CALCULATED | Каталожное описание позиции арматуры. |  | future rebar catalog / specification mapping | да | нет | medium
Плита перекрытия 2-го этажа | Арматура 3: класс стали | rebar_items[2].steel_class | Строки арматуры плиты 2-го этажа и нулевая строка каркаса. | `order_length = ceil((source_weight / kg_per_meter * waste_coeff) / rod_length) * rod_length`; материал = `order_length * price_per_m`. | В эталонном кейсе сейчас: A500. В этом примере веса арматуры переводятся в закупочные метры по диаметрам. | Подтвердить веса арматуры по спецификации; метаданные брать из каталога. | Арматура закупается хлыстами, поэтому нужен вес и диаметр. | missing | parsed | AUTO_CALCULATED | Каталожное описание позиции арматуры. |  | future rebar catalog / specification mapping | да | нет | medium
Плита перекрытия 2-го этажа | Арматура 3: диаметр | rebar_items[2].diameter_mm | Строки арматуры плиты 2-го этажа и нулевая строка каркаса. | `order_length = ceil((source_weight / kg_per_meter * waste_coeff) / rod_length) * rod_length`; материал = `order_length * price_per_m`. | В эталонном кейсе сейчас: 10. В этом примере веса арматуры переводятся в закупочные метры по диаметрам. | Подтвердить веса арматуры по спецификации; метаданные брать из каталога. | Арматура закупается хлыстами, поэтому нужен вес и диаметр. | missing | parsed | AUTO_CALCULATED | Каталожное описание позиции арматуры. |  | future rebar catalog / specification mapping | да | нет | medium
Плита перекрытия 2-го этажа | Объем одного автобетоносмесителя | concrete_mixer_volume_m3 | Строка `Доставка бетона до объекта`. | `trips = ceil(concrete_order_volume_m3 / concrete_mixer_volume_m3)`. | В эталонном кейсе сейчас: 9. Пример: 17.5 / 9 = 1.94; заказ 2 рейса. | Подтвердить объем миксера. | Определяет количество рейсов бетона. | missing | parsed | AUTO_PROJECT | Проектный параметр: желательно извлекать из PDF/specification или задавать Елене, если parser не нашел. |  | Project PDF/specification/review card | да | да | high
Плита перекрытия 2-го этажа | Количество смен бетононасоса | concrete_pump_shifts | Строки доставки опалубки, автокрана или бетононасоса. | `line_total = quantity * unit_price`. | В эталонном кейсе сейчас: 1. В этом примере количество рейсов/смен умножается на ставку. | Подтвердить количество рейсов/смен. | Это организационный параметр. | manual_required | manual | MANUAL_REQUIRED | Похоже на решение сметчика, поставщика или case-specific параметр; оставить видимым до подтвержденного правила. |  | Elena/manual project decision | да | да | high
Плита перекрытия 2-го этажа | Высота утепления торца | edge_insulation_height_m | Строки утепления торца и ЭППС 100 мм. | `edge_insulation_area = slab_edge_perimeter_m * edge_insulation_height_m`; `eps_volume = area * eps_thickness`. | В эталонном кейсе сейчас: 0.18. Пример: 36.2 * 0.18 = 6.516 м2. | Подтвердить высоту утепления торца. | В названии раздела 200 мм, но для Excel сейчас используется 0.18 м; это надо подтвердить. | missing | parsed | AUTO_PROJECT | Проектный параметр: желательно извлекать из PDF/specification или задавать Елене, если parser не нашел. |  | Project PDF/specification/review card | да | да | high
Плита перекрытия 2-го этажа | Минимальное количество баллонов клей-пены | foam_min_cans | Строки клей-пены, логистики и расходников. | Клей: `max(min_cans, ceil(edge_area / coverage))`; логистика/расходники: `raw_base * percent`. | В эталонном кейсе сейчас: 1. В этом примере эти параметры являются системными правилами расчета. | Подтвердить как default/catalog правило. | Это не проектная геометрия, а правило закупки/накладных. | manual_required | manual | DEFAULT_VALUE | Системная настройка или каталог материала, не вопрос к проектировщику. |  | future defaults_registry.py / material_catalog.py | да | нет | medium
Плита перекрытия 2-го этажа | Процент логистики | logistics_rate | Строки клей-пены, логистики и расходников. | Клей: `max(min_cans, ceil(edge_area / coverage))`; логистика/расходники: `raw_base * percent`. | В эталонном кейсе сейчас: 0.01. В этом примере эти параметры являются системными правилами расчета. | Подтвердить как default/catalog правило. | Это не проектная геометрия, а правило закупки/накладных. | manual_required | manual | DEFAULT_VALUE | Системная настройка или каталог материала, не вопрос к проектировщику. |  | future defaults_registry.py / material_catalog.py | да | нет | medium
Плита перекрытия 2-го этажа | Процент расходных материалов | consumables_rate | Строки клей-пены, логистики и расходников. | Клей: `max(min_cans, ceil(edge_area / coverage))`; логистика/расходники: `raw_base * percent`. | В эталонном кейсе сейчас: 0.03. В этом примере эти параметры являются системными правилами расчета. | Подтвердить как default/catalog правило. | Это не проектная геометрия, а правило закупки/накладных. | manual_required | manual | DEFAULT_VALUE | Системная настройка или каталог материала, не вопрос к проектировщику. |  | future defaults_registry.py / material_catalog.py | да | нет | medium
Плоская кровля | Площадь кровли уровня 1 | roof_area_level_1_m2 | Строки пароизоляции, утепления ЭППС, геотекстиля, ПВХ мембраны и работ по кровле. | `roof_area_total_m2 = roof_area_level_1_m2 + roof_area_level_2_m2`; работы/материалы считаются от общей площади с коэффициентами. | В эталонном кейсе сейчас: 177.52. Пример: 177.52 + 71.40 = 248.92 м2. | Подтвердить площади кровли по уровням. | Общая площадь кровли является базой большинства строк раздела. | missing | parsed | AUTO_PROJECT | Проектный параметр: желательно извлекать из PDF/specification или задавать Елене, если parser не нашел. |  | Project PDF/specification/review card | да | да | high
Плоская кровля | Площадь кровли уровня 2 | roof_area_level_2_m2 | Строки пароизоляции, утепления ЭППС, геотекстиля, ПВХ мембраны и работ по кровле. | `roof_area_total_m2 = roof_area_level_1_m2 + roof_area_level_2_m2`; работы/материалы считаются от общей площади с коэффициентами. | В эталонном кейсе сейчас: 71.4. Пример: 177.52 + 71.40 = 248.92 м2. | Подтвердить площади кровли по уровням. | Общая площадь кровли является базой большинства строк раздела. | missing | parsed | AUTO_PROJECT | Проектный параметр: желательно извлекать из PDF/specification или задавать Елене, если parser не нашел. |  | Project PDF/specification/review card | да | да | high
Плоская кровля | Длина парапета уровня 1 | parapet_length_level_1_m | Строки примыканий ПВХ мембраны, геотекстиля парапетов, алюминиевых реек. | `parapet_and_abutment_total_length_m = parapet_length_level_1 + parapet_length_level_2 + vent_wall_abutments`. | В эталонном кейсе сейчас: 96. Пример: суммарная длина примыканий 138.62 м. | Подтвердить длины парапетов и примыканий по плану/узлам кровли. | Длина примыканий задает работы и материалы по вертикальным участкам кровли. | missing | parsed | AUTO_PROJECT | Проектный параметр: желательно извлекать из PDF/specification или задавать Елене, если parser не нашел. |  | Project PDF/specification/review card | да | да | high
Плоская кровля | Длина парапета уровня 2 | parapet_length_level_2_m | Строки примыканий ПВХ мембраны, геотекстиля парапетов, алюминиевых реек. | `parapet_and_abutment_total_length_m = parapet_length_level_1 + parapet_length_level_2 + vent_wall_abutments`. | В эталонном кейсе сейчас: 35.4. Пример: суммарная длина примыканий 138.62 м. | Подтвердить длины парапетов и примыканий по плану/узлам кровли. | Длина примыканий задает работы и материалы по вертикальным участкам кровли. | missing | parsed | AUTO_PROJECT | Проектный параметр: желательно извлекать из PDF/specification или задавать Елене, если parser не нашел. |  | Project PDF/specification/review card | да | да | high
Плоская кровля | Длина примыканий к вентшахтам/стенам уровня 1 | vent_wall_abutment_level_1_m | Строки примыканий ПВХ мембраны, геотекстиля парапетов, алюминиевых реек. | `parapet_and_abutment_total_length_m = parapet_length_level_1 + parapet_length_level_2 + vent_wall_abutments`. | В эталонном кейсе сейчас: 4.68. Пример: суммарная длина примыканий 138.62 м. | Подтвердить длины парапетов и примыканий по плану/узлам кровли. | Длина примыканий задает работы и материалы по вертикальным участкам кровли. | missing | parsed | AUTO_PROJECT | Проектный параметр: желательно извлекать из PDF/specification или задавать Елене, если parser не нашел. |  | Project PDF/specification/review card | да | да | high
Плоская кровля | Длина примыканий к вентшахтам/стенам уровня 2 | vent_wall_abutment_level_2_m | Строки примыканий ПВХ мембраны, геотекстиля парапетов, алюминиевых реек. | `parapet_and_abutment_total_length_m = parapet_length_level_1 + parapet_length_level_2 + vent_wall_abutments`. | В эталонном кейсе сейчас: 2.54. Пример: суммарная длина примыканий 138.62 м. | Подтвердить длины парапетов и примыканий по плану/узлам кровли. | Длина примыканий задает работы и материалы по вертикальным участкам кровли. | missing | parsed | AUTO_PROJECT | Проектный параметр: желательно извлекать из PDF/specification или задавать Елене, если parser не нашел. |  | Project PDF/specification/review card | да | да | high
Плоская кровля | Площадь рулона пароизоляционной пленки | vapor_barrier_film_roll_area_m2 | Строки пароизоляции, геотекстиля или ПВХ мембраны. | `rolls = ceil(required_area / roll_area)`; для ПВХ `roll_area = roll_width * roll_length`. | В эталонном кейсе сейчас: 150. В этом примере рулонные материалы закупаются целыми рулонами. | Подтвердить параметры рулона как каталог материала. | Это закупочное округление, не проектная площадь. | missing | parsed | DEFAULT_VALUE | Системная настройка или каталог материала, не вопрос к проектировщику. |  | future defaults_registry.py / material_catalog.py | да | нет | medium
Плоская кровля | Объем ЭППС 50 мм по раскладке поставщика | eps50_supplier_required_volume_m3 | Строки ЭППС 50 мм и уклонных плит кровли. | `packs = ceil(supplier_required_volume_m3 / pack_volume_m3)`; `ordered_volume = packs * pack_volume_m3`; сумма = `ordered_volume * price`. | В эталонном кейсе сейчас: 3.92. В этом примере объемы уклонных плит берутся из раскладки поставщика/Технониколь. | Подтвердить объем по раскладке поставщика для текущей кровли. | Калькулятор пока не строит раскладку уклонных плит сам. | missing | parsed | MANUAL_REQUIRED | Похоже на решение сметчика, поставщика или case-specific параметр; оставить видимым до подтвержденного правила. |  | Elena/manual project decision | да | да | high
Плоская кровля | Объем уклонных плит A по раскладке поставщика | slope_plate_a_supplier_required_volume_m3 | Строки ЭППС 50 мм и уклонных плит кровли. | `packs = ceil(supplier_required_volume_m3 / pack_volume_m3)`; `ordered_volume = packs * pack_volume_m3`; сумма = `ordered_volume * price`. | В эталонном кейсе сейчас: 3.63. В этом примере объемы уклонных плит берутся из раскладки поставщика/Технониколь. | Подтвердить объем по раскладке поставщика для текущей кровли. | Калькулятор пока не строит раскладку уклонных плит сам. | missing | parsed | MANUAL_REQUIRED | Похоже на решение сметчика, поставщика или case-specific параметр; оставить видимым до подтвержденного правила. |  | Elena/manual project decision | да | да | high
Плоская кровля | Объем уклонных плит B по раскладке поставщика | slope_plate_b_supplier_required_volume_m3 | Строки ЭППС 50 мм и уклонных плит кровли. | `packs = ceil(supplier_required_volume_m3 / pack_volume_m3)`; `ordered_volume = packs * pack_volume_m3`; сумма = `ordered_volume * price`. | В эталонном кейсе сейчас: 5.61. В этом примере объемы уклонных плит берутся из раскладки поставщика/Технониколь. | Подтвердить объем по раскладке поставщика для текущей кровли. | Калькулятор пока не строит раскладку уклонных плит сам. | missing | parsed | MANUAL_REQUIRED | Похоже на решение сметчика, поставщика или case-specific параметр; оставить видимым до подтвержденного правила. |  | Elena/manual project decision | да | да | high
Плоская кровля | Объем уклонных плит J по раскладке поставщика | slope_plate_j_supplier_required_volume_m3 | Строки ЭППС 50 мм и уклонных плит кровли. | `packs = ceil(supplier_required_volume_m3 / pack_volume_m3)`; `ordered_volume = packs * pack_volume_m3`; сумма = `ordered_volume * price`. | В эталонном кейсе сейчас: 1.43. В этом примере объемы уклонных плит берутся из раскладки поставщика/Технониколь. | Подтвердить объем по раскладке поставщика для текущей кровли. | Калькулятор пока не строит раскладку уклонных плит сам. | missing | parsed | MANUAL_REQUIRED | Похоже на решение сметчика, поставщика или case-specific параметр; оставить видимым до подтвержденного правила. |  | Elena/manual project decision | да | да | high
Плоская кровля | Объем уклонных плит K по раскладке поставщика | slope_plate_k_supplier_required_volume_m3 | Строки ЭППС 50 мм и уклонных плит кровли. | `packs = ceil(supplier_required_volume_m3 / pack_volume_m3)`; `ordered_volume = packs * pack_volume_m3`; сумма = `ordered_volume * price`. | В эталонном кейсе сейчас: 1.5. В этом примере объемы уклонных плит берутся из раскладки поставщика/Технониколь. | Подтвердить объем по раскладке поставщика для текущей кровли. | Калькулятор пока не строит раскладку уклонных плит сам. | missing | parsed | MANUAL_REQUIRED | Похоже на решение сметчика, поставщика или case-specific параметр; оставить видимым до подтвержденного правила. |  | Elena/manual project decision | да | да | high
Плоская кровля | Площадь рулона геотекстиля для плоской части кровли | geotextile_flat_roll_area_m2 | Строки пароизоляции, геотекстиля или ПВХ мембраны. | `rolls = ceil(required_area / roll_area)`; для ПВХ `roll_area = roll_width * roll_length`. | В эталонном кейсе сейчас: 100. В этом примере рулонные материалы закупаются целыми рулонами. | Подтвердить параметры рулона как каталог материала. | Это закупочное округление, не проектная площадь. | missing | parsed | DEFAULT_VALUE | Системная настройка или каталог материала, не вопрос к проектировщику. |  | future defaults_registry.py / material_catalog.py | да | нет | medium
Плоская кровля | Площадь рулона геотекстиля для парапетов | geotextile_parapet_roll_area_m2 | Строки пароизоляции, геотекстиля или ПВХ мембраны. | `rolls = ceil(required_area / roll_area)`; для ПВХ `roll_area = roll_width * roll_length`. | В эталонном кейсе сейчас: 100. В этом примере рулонные материалы закупаются целыми рулонами. | Подтвердить параметры рулона как каталог материала. | Это закупочное округление, не проектная площадь. | missing | parsed | DEFAULT_VALUE | Системная настройка или каталог материала, не вопрос к проектировщику. |  | future defaults_registry.py / material_catalog.py | да | нет | medium
Плоская кровля | Количество примыканий к вентшахтам | vent_shaft_abutment_count | Строка `Монтаж примыкания к вентшахтам`. | `work_total = vent_shaft_abutment_count * rate_per_item`. | В эталонном кейсе сейчас: 3. Пример: 3 * 5 000 = 15 000. | Подтвердить количество вентшахт/примыканий. | Это отдельные штучные работы на кровле. | manual_required | manual | AUTO_PROJECT | Проектный параметр: желательно извлекать из PDF/specification или задавать Елене, если parser не нашел. |  | Project PDF/specification/review card | да | да | high
Плоская кровля | Длина одной алюминиевой рейки | rail_piece_length_m | Строки прижимной и краевой алюминиевой рейки. | `pieces = ceil(parapet_and_abutment_total_length_m / rail_piece_length_m)`; `ordered_length = pieces * rail_piece_length_m`. | В эталонном кейсе сейчас: 3. Пример: 138.62 / 3 = 46.2; заказ 47 шт = 141 м. | Подтвердить длину одной рейки как каталог. | Нужно для закупочного округления рейки. | missing | parsed | AUTO_PROJECT | Проектный параметр: желательно извлекать из PDF/specification или задавать Елене, если parser не нашел. |  | Project PDF/specification/review card | да | да | high
Плоская кровля | Ширина рулона ПВХ мембраны | pvc_membrane_roll_width_m | Строки пароизоляции, геотекстиля или ПВХ мембраны. | `rolls = ceil(required_area / roll_area)`; для ПВХ `roll_area = roll_width * roll_length`. | В эталонном кейсе сейчас: 2.1. В этом примере рулонные материалы закупаются целыми рулонами. | Подтвердить параметры рулона как каталог материала. | Это закупочное округление, не проектная площадь. | missing | parsed | DEFAULT_VALUE | Системная настройка или каталог материала, не вопрос к проектировщику. |  | future defaults_registry.py / material_catalog.py | да | нет | medium
Плоская кровля | Длина рулона ПВХ мембраны | pvc_membrane_roll_length_m | Строки пароизоляции, геотекстиля или ПВХ мембраны. | `rolls = ceil(required_area / roll_area)`; для ПВХ `roll_area = roll_width * roll_length`. | В эталонном кейсе сейчас: 20. В этом примере рулонные материалы закупаются целыми рулонами. | Подтвердить параметры рулона как каталог материала. | Это закупочное округление, не проектная площадь. | missing | parsed | DEFAULT_VALUE | Системная настройка или каталог материала, не вопрос к проектировщику. |  | future defaults_registry.py / material_catalog.py | да | нет | medium
Плоская кровля | Количество кровельных аэраторов | roof_aerators_count | Строка `Аэратор кровельный PVC`. | Материал = `count * unit_price`; работа = `count * installation_rate`. | В эталонном кейсе сейчас: 3. Пример: 3 аэратора. | Подтвердить количество кровельных аэраторов. | Это штучная позиция кровли. | manual_required | manual | AUTO_PROJECT | Проектный параметр: желательно извлекать из PDF/specification или задавать Елене, если parser не нашел. |  | Project PDF/specification/review card | да | да | high
Плоская кровля | Количество отверстий в стенах из газоблока | gas_block_wall_holes_count | Строки кровельных воронок, отверстий и внутреннего водостока. | Воронки/отверстия: `count * unit_price/rate`; внутренний водосток: `internal_roof_drains_count * internal_drain_height_per_drain_m`. | В эталонном кейсе сейчас: 2. В этом примере штучные количества и высота стояка задают работы и материалы. | Подтвердить количество воронок/отверстий и высоту внутреннего водостока. | Эти параметры задают штучные и погонные метры кровельного водоотвода. | manual_required | manual | AUTO_PROJECT | Проектный параметр: желательно извлекать из PDF/specification или задавать Елене, если parser не нашел. |  | Project PDF/specification/review card | да | да | high
Плоская кровля | Высота внутреннего водостока на одну воронку | internal_drain_height_per_drain_m | Строки кровельных воронок, отверстий и внутреннего водостока. | Воронки/отверстия: `count * unit_price/rate`; внутренний водосток: `internal_roof_drains_count * internal_drain_height_per_drain_m`. | В эталонном кейсе сейчас: 3.75. В этом примере штучные количества и высота стояка задают работы и материалы. | Подтвердить количество воронок/отверстий и высоту внутреннего водостока. | Эти параметры задают штучные и погонные метры кровельного водоотвода. | missing | parsed | AUTO_PROJECT | Проектный параметр: желательно извлекать из PDF/specification или задавать Елене, если parser не нашел. |  | Project PDF/specification/review card | да | да | high
Плоская кровля | Количество смен автокрана для подъема кровельных материалов | roof_crane_lifting_shifts | Строка `Подъем материалов автокраном`. | `line_total = roof_crane_lifting_shifts * crane_shift_price`. | В эталонном кейсе сейчас: 1. В этом примере это количество смен крана для кровельных материалов. | Подтвердить количество смен автокрана. | Это организационная строка техники. | manual_required | manual | MANUAL_REQUIRED | Похоже на решение сметчика, поставщика или case-specific параметр; оставить видимым до подтвержденного правила. |  | Elena/manual project decision | да | да | high
Вентиляционные каналы Schiedel | Высота вентканала 1 | vent_channel_1_height_m | Строка `Кладка вентканалов Schiedel`. | `schiedel_masonry_total_length_m = vent_channel_1_height_m + vent_channel_2_height_m * vent_channel_2_count`. | В текущей таблице значение не найдено; нужно подтвердить источник. Пример: 6.2 + 4.81 * 2 = 15.82 м. | Подтвердить высоты и количество вентканалов по разрезу. | Из этих параметров получается общая длина кладки. | missing | parsed | AUTO_PROJECT | Проектный параметр: желательно извлекать из PDF/specification или задавать Елене, если parser не нашел. |  | Project PDF/specification/review card | да | да | high
Вентиляционные каналы Schiedel | Высота вентканала 2 | vent_channel_2_height_m | Строка `Кладка вентканалов Schiedel`. | `schiedel_masonry_total_length_m = vent_channel_1_height_m + vent_channel_2_height_m * vent_channel_2_count`. | В текущей таблице значение не найдено; нужно подтвердить источник. Пример: 6.2 + 4.81 * 2 = 15.82 м. | Подтвердить высоты и количество вентканалов по разрезу. | Из этих параметров получается общая длина кладки. | missing | parsed | AUTO_PROJECT | Проектный параметр: желательно извлекать из PDF/specification или задавать Елене, если parser не нашел. |  | Project PDF/specification/review card | да | да | high
Вентиляционные каналы Schiedel | Количество вентканалов типа 2 | vent_channel_2_count | Строка `Кладка вентканалов Schiedel`. | `schiedel_masonry_total_length_m = vent_channel_1_height_m + vent_channel_2_height_m * vent_channel_2_count`. | В текущей таблице значение не найдено; нужно подтвердить источник. Пример: 6.2 + 4.81 * 2 = 15.82 м. | Подтвердить высоты и количество вентканалов по разрезу. | Из этих параметров получается общая длина кладки. | manual_required | manual | AUTO_PROJECT | Проектный параметр: желательно извлекать из PDF/specification или задавать Елене, если parser не нашел. |  | Project PDF/specification/review card | да | да | high
Вентиляционные каналы Schiedel | Количество доставок вентканалов Schiedel | schiedel_delivery_trips | Строка `Доставка вентканалов`. | Материалы/техника = `trips * truck_price`; работа = `trips * delivery_work_price`. | В эталонном кейсе сейчас: 1. Пример: 1 рейс * 15 000 + 1 * 2 500 = 17 500. | Подтвердить количество доставок Schiedel. | Это логистика, обычно задается сметчиком. | manual_required | manual | MANUAL_REQUIRED | Похоже на решение сметчика, поставщика или case-specific параметр; оставить видимым до подтвержденного правила. |  | Elena/manual project decision | да | да | high
Вентиляционные каналы Schiedel | Процент расходных материалов | consumables_rate | Строка `Расходные материалы, амортизация инструмента`. | `consumables_total = direct_cost_base_before_consumables * consumables_rate`. | В эталонном кейсе сейчас: 0.03. Пример: 114 456 * 0.03 = 3 433.68 -> 3 434. | Подтвердить процент расходников как системное правило. | Это процент от базы, не проектный параметр. | manual_required | manual | DEFAULT_VALUE | Системная настройка или каталог материала, не вопрос к проектировщику. |  | future defaults_registry.py / material_catalog.py | да | нет | medium

## Ручные_решения_сметчика
section_name | label | calculator_input_key | Где используется в смете | Формула калькулятора | Пример формулы (эталонный кейс) | Что проверить Елене | Зачем нужен параметр | current_status | reason | elena_decision | source_of_truth | risk_level | comment
Земляные работы | Ручной объем доработки котлована | assumptions.manual_excavation_override | Блок расчета строки `Разработка грунта вручную`. | Если override включен, калькулятор может брать ручное количество `manual_excavation_quantity_for_estimate_m3`; иначе считает `pit_area_m2 * manual_refinement_depth_m + trench_volume_m3`. | Пример: override включен; для строки сметы используется ручное количество 44.695 м3. | Подтвердить, нужно ли в этом проекте использовать ручное количество разработки грунта. | Это переключатель между формульным расчетом и ручным сметным количеством. | manual_required | Похоже на решение сметчика, поставщика или case-specific параметр; оставить видимым до подтвержденного правила. |  | Elena/manual project decision | high
Земляные работы | Ручной объем песка | assumptions.sand_override | Строки `Отсыпка песком`, `Песок строительный`, `Перемещение песка вручную`. | Если override включен, количество песка можно задать вручную; иначе `sand_order_volume_m3 = ceil((sand_base_volume_m3 + trench_volume_m3) * sand_compaction_coeff / sand_truck_step_m3) * sand_truck_step_m3`. | Пример: override выключен; расчетный заказ песка 160 м3. | Подтвердить, нужно ли считать песок формулой или задать вручную. | От этого зависит количество сразу в трех строках песка. | manual_required | Похоже на решение сметчика, поставщика или case-specific параметр; оставить видимым до подтвержденного правила. |  | Elena/manual project decision | high
Земляные работы | Ручное количество геотекстиля | assumptions.geotextile_override | Строка материала `Геотекстиль Дорнит 300`. | Если override включен, количество геотекстиля можно задать вручную; иначе `ceil(geotextile_area_m2 * overlap_coeff / roll_area_m2) * roll_area_m2`. | Пример: override выключен; 330 * 1.10 = 363 м2, заказ 400 м2. | Подтвердить, можно ли считать геотекстиль по площади и рулонам. | Это переключатель между формульным расчетом и ручным количеством материала. | manual_required | Похоже на решение сметчика, поставщика или case-specific параметр; оставить видимым до подтвержденного правила. |  | Elena/manual project decision | high
Земляные работы | Глубина ручной доработки котлована | manual_refinement_depth_m | Строка `Разработка грунта вручную`. | `manual_pit_volume_m3 = pit_area_m2 * manual_refinement_depth_m`. | Пример: 330 * 0.08 = 26.4 м3 ручной доработки дна котлована. | Подтвердить глубину ручной доработки для текущего проекта. | Это сметное правило, которое превращает площадь котлована в объем ручных работ. | manual_required | Похоже на решение сметчика, поставщика или case-specific параметр; оставить видимым до подтвержденного правила. |  | Elena/manual project decision | high
Земляные работы | Количество смен для разбивки осей | axis_marking_shifts | Строка `Вынос осей фундамента, котлована на участок`. | `line_total = axis_marking_shifts * axis_marking_work_unit_price`. | Пример: 1 смена * 20 000 = 20 000. | Подтвердить количество смен для разбивки осей. | Это организационная сметная позиция, не извлекается напрямую из проекта. | manual_required | Похоже на решение сметчика, поставщика или case-specific параметр; оставить видимым до подтвержденного правила. |  | Elena/manual project decision | high
Земляные работы | Количество смен экскаватора | excavator_shifts | Строка `Механизированная разработка грунта, Экскаватор JCB`. | Материалы/механизмы: `excavator_shifts * excavator_material_unit_price`; работа: `excavator_shifts * excavator_work_unit_price`. | Пример: 3 смены * 26 000 = 78 000; 3 * 3 500 = 10 500. | Подтвердить количество смен экскаватора. | Это решение по организации работ и технике. | manual_required | Похоже на решение сметчика, поставщика или case-specific параметр; оставить видимым до подтвержденного правила. |  | Elena/manual project decision | high
Земляные работы | Объем ручной доработки котлована для сметы | manual_excavation_quantity_for_estimate_m3 | Строка `Разработка грунта вручную`. | Если заполнено, строка берет это количество напрямую; иначе считает `pit_area_m2 * manual_refinement_depth_m + trench_volume_m3`. | Пример: напрямую используется 44.695 м3; сумма строки = 44.695 * 1 400 = 62 573. | Подтвердить ручной объем, если он должен переопределять формулу. | Это финальное количество для строки ручной разработки грунта при override. | manual_required | Похоже на решение сметчика, поставщика или case-specific параметр; оставить видимым до подтвержденного правила. |  | Elena/manual project decision | high
Фундаментная плита | Количество смен крана для подачи арматуры | rebar_crane_shifts | Строка `Подача арматуры автокраном`. | `line_total = rebar_crane_shifts * crane_shift_price`. | В эталонном кейсе сейчас: 1. В этом примере это фиксированное количество смен крана. | Подтвердить количество смен крана для подачи арматуры. | Это организационная строка, не геометрия проекта. | manual_required | Похоже на решение сметчика, поставщика или case-specific параметр; оставить видимым до подтвержденного правила. |  | Elena/manual project decision | high
Фундаментная плита | Количество смен бетононасоса | concrete_pump_shifts | Строка `Работа бетононасоса`. | `line_total = concrete_pump_shifts * concrete_pump_shift_price`. | В эталонном кейсе сейчас: 1. В этом примере бетононасос считается сменами. | Подтвердить количество смен бетононасоса. | Это ручная/организационная строка техники. | manual_required | Похоже на решение сметчика, поставщика или case-specific параметр; оставить видимым до подтвержденного правила. |  | Elena/manual project decision | high
Фундаментная плита | Метод расчета фанеры | plywood_calc_method | Блок расчета опалубки фундаментной плиты. | Метод/стратегия выбирает правило расчета, например какую высоту торца брать и как считать фанеру. | В эталонном кейсе сейчас: working_area. Это не проектное количество, а выбранное сметное правило. | Подтвердить, какое правило применять для текущего типа фундамента. | Разные правила дают разные закупочные количества фанеры/пиломатериала. | manual_required | Похоже на решение сметчика, поставщика или case-specific параметр; оставить видимым до подтвержденного правила. |  | Elena/manual project decision | high
Фундаментная плита | Правило выбора высоты торца плиты | slab_edge_height_strategy | Блок расчета опалубки фундаментной плиты. | Метод/стратегия выбирает правило расчета, например какую высоту торца брать и как считать фанеру. | В эталонном кейсе сейчас: max_thickness. Это не проектное количество, а выбранное сметное правило. | Подтвердить, какое правило применять для текущего типа фундамента. | Разные правила дают разные закупочные количества фанеры/пиломатериала. | manual_required | Похоже на решение сметчика, поставщика или case-specific параметр; оставить видимым до подтвержденного правила. |  | Elena/manual project decision | high
Несущие стены и перемычки | Количество смен крана для несущих стен | main_walls_crane_shifts | Строки техники/доставки для стен и перемычек. | `line_total = quantity * unit_price`. | В эталонном кейсе сейчас: 2. Количество смен/рейсов умножается на ставку. | Подтвердить количество смен или рейсов. | Это организационная часть сметы, обычно не берется из проекта напрямую. | manual_required | Похоже на решение сметчика, поставщика или case-specific параметр; оставить видимым до подтвержденного правила. |  | Elena/manual project decision | high
Несущие стены и перемычки | Количество рейсов доставки бетона | concrete_delivery_trips | Строки техники/доставки для стен и перемычек. | `line_total = quantity * unit_price`. | В эталонном кейсе сейчас: 1. Количество смен/рейсов умножается на ставку. | Подтвердить количество смен или рейсов. | Это организационная часть сметы, обычно не берется из проекта напрямую. | manual_required | Похоже на решение сметчика, поставщика или case-specific параметр; оставить видимым до подтвержденного правила. |  | Elena/manual project decision | high
Несущие стены и перемычки | Учитывать парапет в расчете | parapet_enabled | Дополнительные блоки кладки: парапет, второй свет, обкладка вентканалов. | При включении блока объем кладки/длины сегментов переводятся в работы, блоки, клей и армирование. | В эталонном кейсе сейчас: True. В этом примере эти параметры включают или уточняют дополнительные участки кладки. | Подтвердить, входит ли этот блок в расчет и какие объемы/длины брать. | Это case-specific часть стен, ее нельзя скрывать без подтвержденного правила. | manual_required | Похоже на решение сметчика, поставщика или case-specific параметр; оставить видимым до подтвержденного правила. |  | Elena/manual project decision | high
Несущие стены и перемычки | Учитывать кладку второго света | second_light_masonry_enabled | Дополнительные блоки кладки: парапет, второй свет, обкладка вентканалов. | При включении блока объем кладки/длины сегментов переводятся в работы, блоки, клей и армирование. | В эталонном кейсе сейчас: True. В этом примере эти параметры включают или уточняют дополнительные участки кладки. | Подтвердить, входит ли этот блок в расчет и какие объемы/длины брать. | Это case-specific часть стен, ее нельзя скрывать без подтвержденного правила. | manual_required | Похоже на решение сметчика, поставщика или case-specific параметр; оставить видимым до подтвержденного правила. |  | Elena/manual project decision | high
Несущие стены и перемычки | Кладка второго света: учитывать проектную особенность | second_light_masonry_case_specific | Дополнительные блоки кладки: парапет, второй свет, обкладка вентканалов. | При включении блока объем кладки/длины сегментов переводятся в работы, блоки, клей и армирование. | В эталонном кейсе сейчас: True. В этом примере эти параметры включают или уточняют дополнительные участки кладки. | Подтвердить, входит ли этот блок в расчет и какие объемы/длины брать. | Это case-specific часть стен, ее нельзя скрывать без подтвержденного правила. | manual_required | Похоже на решение сметчика, поставщика или case-specific параметр; оставить видимым до подтвержденного правила. |  | Elena/manual project decision | high
Несущие стены и перемычки | Учитывать обкладку вентканалов | vent_chimney_cladding_enabled | Дополнительные блоки кладки: парапет, второй свет, обкладка вентканалов. | При включении блока объем кладки/длины сегментов переводятся в работы, блоки, клей и армирование. | В эталонном кейсе сейчас: True. В этом примере эти параметры включают или уточняют дополнительные участки кладки. | Подтвердить, входит ли этот блок в расчет и какие объемы/длины брать. | Это case-specific часть стен, ее нельзя скрывать без подтвержденного правила. | manual_required | Похоже на решение сметчика, поставщика или case-specific параметр; оставить видимым до подтвержденного правила. |  | Elena/manual project decision | high
Несущие стены и перемычки | Количество смен крана для парапета | parapet_crane_shifts | Строки техники/доставки для стен и перемычек. | `line_total = quantity * unit_price`. | В эталонном кейсе сейчас: 1. Количество смен/рейсов умножается на ставку. | Подтвердить количество смен или рейсов. | Это организационная часть сметы, обычно не берется из проекта напрямую. | manual_required | Похоже на решение сметчика, поставщика или case-specific параметр; оставить видимым до подтвержденного правила. |  | Elena/manual project decision | high
Плита перекрытия 1-го этажа | Сумма предложения поставщика по опалубке | rates.formwork_supplier_quote_total | Строка `Комплект опалубки` и справочный расчет ставки аренды. | `raw_average_rate = supplier_quote_total / (floor_slab_1_area + floor_slab_2_area)`; в текущем Excel может использоваться фиксированная ставка. | В эталонном кейсе сейчас: 170710. В этом примере это контекст для проверки ставки опалубки. | Подтвердить предложение поставщика и площадь второго перекрытия для справочной ставки. | Нужно для проверки ставки аренды опалубки, но не должно быть слепым default. | manual_required | Похоже на решение сметчика, поставщика или case-specific параметр; оставить видимым до подтвержденного правила. |  | Elena/manual project decision | high
Плита перекрытия 1-го этажа | Ручное количество машин доставки опалубки | manual_lines.formwork_delivery_trucks_override | Ручные строки доставки/крана/бетононасоса. | `line_total = manual_quantity * unit_price`. | В эталонном кейсе сейчас: 4. Количество задается вручную, ставка берется из прайса/входных данных. | Подтвердить количество машин/смен для текущего объекта. | Это организация работ, не всегда выводится из геометрии. | manual_required | Похоже на решение сметчика, поставщика или case-specific параметр; оставить видимым до подтвержденного правила. |  | Elena/manual project decision | high
Плита перекрытия 1-го этажа | Количество смен крана для подачи опалубки и арматуры | manual_lines.formwork_rebar_crane_shifts | Ручные строки доставки/крана/бетононасоса. | `line_total = manual_quantity * unit_price`. | В эталонном кейсе сейчас: 2. Количество задается вручную, ставка берется из прайса/входных данных. | Подтвердить количество машин/смен для текущего объекта. | Это организация работ, не всегда выводится из геометрии. | manual_required | Похоже на решение сметчика, поставщика или case-specific параметр; оставить видимым до подтвержденного правила. |  | Elena/manual project decision | high
Плита перекрытия 1-го этажа | Количество смен бетононасоса | manual_lines.concrete_pump_shifts | Ручные строки доставки/крана/бетононасоса. | `line_total = manual_quantity * unit_price`. | В эталонном кейсе сейчас: 1. Количество задается вручную, ставка берется из прайса/входных данных. | Подтвердить количество машин/смен для текущего объекта. | Это организация работ, не всегда выводится из геометрии. | manual_required | Похоже на решение сметчика, поставщика или case-specific параметр; оставить видимым до подтвержденного правила. |  | Elena/manual project decision | high
Плита перекрытия 2-го этажа | Сумма предложения поставщика по аренде опалубки | formwork_rental_supplier_quote_total | Справочный контроль ставки аренды опалубки. | `raw_supplier_rate = formwork_rental_supplier_quote_total / main_formwork_area_m2`; расчетная строка может использовать confirmed rate. | В эталонном кейсе сейчас: 68860. Пример: 68 860 / 81.9 = 840.78; используется ставка 850. | Подтвердить сумму предложения поставщика. | Это проверка ставки, а не универсальный default. | manual_required | Похоже на решение сметчика, поставщика или case-specific параметр; оставить видимым до подтвержденного правила. |  | Elena/manual project decision | high
Плита перекрытия 2-го этажа | Количество рейсов доставки/вывоза опалубки | formwork_delivery_trips | Строки доставки опалубки, автокрана или бетононасоса. | `line_total = quantity * unit_price`. | В эталонном кейсе сейчас: 2. В этом примере количество рейсов/смен умножается на ставку. | Подтвердить количество рейсов/смен. | Это организационный параметр. | manual_required | Похоже на решение сметчика, поставщика или case-specific параметр; оставить видимым до подтвержденного правила. |  | Elena/manual project decision | high
Плита перекрытия 2-го этажа | Количество смен автокрана | crane_shifts | Строки доставки опалубки, автокрана или бетононасоса. | `line_total = quantity * unit_price`. | В эталонном кейсе сейчас: 2. В этом примере количество рейсов/смен умножается на ставку. | Подтвердить количество рейсов/смен. | Это организационный параметр. | manual_required | Похоже на решение сметчика, поставщика или case-specific параметр; оставить видимым до подтвержденного правила. |  | Elena/manual project decision | high
Плита перекрытия 2-го этажа | Количество смен бетононасоса | concrete_pump_shifts | Строки доставки опалубки, автокрана или бетононасоса. | `line_total = quantity * unit_price`. | В эталонном кейсе сейчас: 1. В этом примере количество рейсов/смен умножается на ставку. | Подтвердить количество рейсов/смен. | Это организационный параметр. | manual_required | Похоже на решение сметчика, поставщика или case-specific параметр; оставить видимым до подтвержденного правила. |  | Elena/manual project decision | high
Плоская кровля | Объем ЭППС 50 мм по раскладке поставщика | eps50_supplier_required_volume_m3 | Строки ЭППС 50 мм и уклонных плит кровли. | `packs = ceil(supplier_required_volume_m3 / pack_volume_m3)`; `ordered_volume = packs * pack_volume_m3`; сумма = `ordered_volume * price`. | В эталонном кейсе сейчас: 3.92. В этом примере объемы уклонных плит берутся из раскладки поставщика/Технониколь. | Подтвердить объем по раскладке поставщика для текущей кровли. | Калькулятор пока не строит раскладку уклонных плит сам. | missing | Похоже на решение сметчика, поставщика или case-specific параметр; оставить видимым до подтвержденного правила. |  | Elena/manual project decision | high
Плоская кровля | Объем уклонных плит A по раскладке поставщика | slope_plate_a_supplier_required_volume_m3 | Строки ЭППС 50 мм и уклонных плит кровли. | `packs = ceil(supplier_required_volume_m3 / pack_volume_m3)`; `ordered_volume = packs * pack_volume_m3`; сумма = `ordered_volume * price`. | В эталонном кейсе сейчас: 3.63. В этом примере объемы уклонных плит берутся из раскладки поставщика/Технониколь. | Подтвердить объем по раскладке поставщика для текущей кровли. | Калькулятор пока не строит раскладку уклонных плит сам. | missing | Похоже на решение сметчика, поставщика или case-specific параметр; оставить видимым до подтвержденного правила. |  | Elena/manual project decision | high
Плоская кровля | Объем уклонных плит B по раскладке поставщика | slope_plate_b_supplier_required_volume_m3 | Строки ЭППС 50 мм и уклонных плит кровли. | `packs = ceil(supplier_required_volume_m3 / pack_volume_m3)`; `ordered_volume = packs * pack_volume_m3`; сумма = `ordered_volume * price`. | В эталонном кейсе сейчас: 5.61. В этом примере объемы уклонных плит берутся из раскладки поставщика/Технониколь. | Подтвердить объем по раскладке поставщика для текущей кровли. | Калькулятор пока не строит раскладку уклонных плит сам. | missing | Похоже на решение сметчика, поставщика или case-specific параметр; оставить видимым до подтвержденного правила. |  | Elena/manual project decision | high
Плоская кровля | Объем уклонных плит J по раскладке поставщика | slope_plate_j_supplier_required_volume_m3 | Строки ЭППС 50 мм и уклонных плит кровли. | `packs = ceil(supplier_required_volume_m3 / pack_volume_m3)`; `ordered_volume = packs * pack_volume_m3`; сумма = `ordered_volume * price`. | В эталонном кейсе сейчас: 1.43. В этом примере объемы уклонных плит берутся из раскладки поставщика/Технониколь. | Подтвердить объем по раскладке поставщика для текущей кровли. | Калькулятор пока не строит раскладку уклонных плит сам. | missing | Похоже на решение сметчика, поставщика или case-specific параметр; оставить видимым до подтвержденного правила. |  | Elena/manual project decision | high
Плоская кровля | Объем уклонных плит K по раскладке поставщика | slope_plate_k_supplier_required_volume_m3 | Строки ЭППС 50 мм и уклонных плит кровли. | `packs = ceil(supplier_required_volume_m3 / pack_volume_m3)`; `ordered_volume = packs * pack_volume_m3`; сумма = `ordered_volume * price`. | В эталонном кейсе сейчас: 1.5. В этом примере объемы уклонных плит берутся из раскладки поставщика/Технониколь. | Подтвердить объем по раскладке поставщика для текущей кровли. | Калькулятор пока не строит раскладку уклонных плит сам. | missing | Похоже на решение сметчика, поставщика или case-specific параметр; оставить видимым до подтвержденного правила. |  | Elena/manual project decision | high
Плоская кровля | Количество смен автокрана для подъема кровельных материалов | roof_crane_lifting_shifts | Строка `Подъем материалов автокраном`. | `line_total = roof_crane_lifting_shifts * crane_shift_price`. | В эталонном кейсе сейчас: 1. В этом примере это количество смен крана для кровельных материалов. | Подтвердить количество смен автокрана. | Это организационная строка техники. | manual_required | Похоже на решение сметчика, поставщика или case-specific параметр; оставить видимым до подтвержденного правила. |  | Elena/manual project decision | high
Вентиляционные каналы Schiedel | Количество доставок вентканалов Schiedel | schiedel_delivery_trips | Строка `Доставка вентканалов`. | Материалы/техника = `trips * truck_price`; работа = `trips * delivery_work_price`. | В эталонном кейсе сейчас: 1. Пример: 1 рейс * 15 000 + 1 * 2 500 = 17 500. | Подтвердить количество доставок Schiedel. | Это логистика, обычно задается сметчиком. | manual_required | Похоже на решение сметчика, поставщика или case-specific параметр; оставить видимым до подтвержденного правила. |  | Elena/manual project decision | high

## Подтвердить_defaults
section_name | label | calculator_input_key | Где используется в смете | Формула калькулятора | Пример формулы (эталонный кейс) | Что проверить Елене | Зачем нужен параметр | proposed_default_value | unit | source | applies_to | can_override | risk_level | elena_approved | comment
Земляные работы | Шаг заказа песка машиной | sand_truck_step_m3 | Строки песка: работы, материал, перемещение. | `sand_order_volume_m3 = ceil(sand_total_m3 / sand_truck_step_m3) * sand_truck_step_m3`. | Пример: 149.357 м3 округляется вверх шагом 20 м3 до 160 м3. | Подтвердить стандартный шаг заказа песка машиной. | Это не проектный объем, а правило закупочного округления. |  | м3 | future defaults_registry.py / material_catalog.py | уточнить: все проекты / только текущий тип работ / только текущий проект | да | medium |  | Технологическая/каталожная константа. Не считать универсальной без подтверждения источника.
Земляные работы | Площадь одного рулона геотекстиля | geotextile_roll_area_m2 | Строка `Геотекстиль Дорнит 300`. | `rolls = ceil(geotextile_area_m2 * overlap_coeff / geotextile_roll_area_m2)`; материал = `rolls * geotextile_roll_area_m2`. | Пример: 330 * 1.10 = 363 м2; ceil(363 / 100) = 4 рулона; заказ 400 м2. | Подтвердить площадь рулона геотекстиля как каталожное значение. | Нужно для закупочного количества геотекстиля. |  | м2 | future defaults_registry.py / material_catalog.py | уточнить: все проекты / только текущий тип работ / только текущий проект | да | medium |  | Технологическая/каталожная константа. Не считать универсальной без подтверждения источника.
Фундаментная плита | Площадь одного рулона мембраны | membrane_roll_area_m2 | Строки `Planter Standard Технониколь` и `PLANTERBAND`. | `membrane_rolls = ceil(membrane_area_m2 / membrane_roll_area_m2)`; `planterband_quantity = membrane_rolls * planterband_per_membrane_roll`. | В эталонном кейсе сейчас: 40. В этом примере рулоны мембраны считаются от площади мембраны и площади рулона. | Подтвердить площадь рулона мембраны как каталожное значение. | Определяет закупочное количество рулонов мембраны и ленты. |  | м2 | future defaults_registry.py / material_catalog.py | уточнить: все проекты / только текущий тип работ / только текущий проект | да | medium |  | Технологическая/каталожная константа. Не считать универсальной без подтверждения источника.
Фундаментная плита | Количество ленты PLANTERBAND на один рулон мембраны | planterband_per_membrane_roll | Строка `PLANTERBAND 10м х 10см`. | `planterband_quantity = membrane_rolls * planterband_per_membrane_roll`. | В эталонном кейсе сейчас: 4. Количество ленты привязано к числу рулонов PLANTER. | Подтвердить норму ленты на один рулон мембраны. | Это закупочная норма, не проектный объем. |  | - | future defaults_registry.py / material_catalog.py | уточнить: все проекты / только текущий тип работ / только текущий проект | да | medium |  | Технологическая/каталожная константа. Не считать универсальной без подтверждения источника.
Фундаментная плита | Рабочая площадь листа фанеры | plywood_sheet_working_area_m2 | Строки `Фанера ФК 1,52*1,52` и `Пиломатериал`. | `plywood_sheets = ceil(formwork_area_m2 / plywood_sheet_working_area_m2 + reserve)`; листы и площадь влияют на закупку фанеры. | В эталонном кейсе сейчас: 2.25. В этом примере рабочая площадь листа используется как делитель при расчете листов. | Подтвердить размер/рабочую площадь листа фанеры как каталог/default. | Это системная настройка материала, ее не нужно спрашивать у проектировщика. |  | м2 | future defaults_registry.py / material_catalog.py | уточнить: все проекты / только текущий тип работ / только текущий проект | да | medium |  | Технологическая/каталожная константа. Не считать универсальной без подтверждения источника.
Фундаментная плита | Ширина листа фанеры | plywood_sheet_width_m | Строки `Фанера ФК 1,52*1,52` и `Пиломатериал`. | `plywood_sheets = ceil(formwork_area_m2 / plywood_sheet_working_area_m2 + reserve)`; листы и площадь влияют на закупку фанеры. | В эталонном кейсе сейчас: 1.52. В этом примере рабочая площадь листа используется как делитель при расчете листов. | Подтвердить размер/рабочую площадь листа фанеры как каталог/default. | Это системная настройка материала, ее не нужно спрашивать у проектировщика. |  | м | future defaults_registry.py / material_catalog.py | уточнить: все проекты / только текущий тип работ / только текущий проект | да | medium |  | Технологическая/каталожная константа. Не считать универсальной без подтверждения источника.
Фундаментная плита | Высота листа фанеры | plywood_sheet_height_m | Строки `Фанера ФК 1,52*1,52` и `Пиломатериал`. | `plywood_sheets = ceil(formwork_area_m2 / plywood_sheet_working_area_m2 + reserve)`; листы и площадь влияют на закупку фанеры. | В эталонном кейсе сейчас: 1.52. В этом примере рабочая площадь листа используется как делитель при расчете листов. | Подтвердить размер/рабочую площадь листа фанеры как каталог/default. | Это системная настройка материала, ее не нужно спрашивать у проектировщика. |  | м | future defaults_registry.py / material_catalog.py | уточнить: все проекты / только текущий тип работ / только текущий проект | да | medium |  | Технологическая/каталожная константа. Не считать универсальной без подтверждения источника.
Гидроизоляция | Расход праймера на 1 м2 | primer_consumption_l_per_m2 | Строка праймера перед битумной мастикой. | `primer_liters = waterproofing_area * primer_consumption_l_per_m2`; `canisters = ceil(primer_liters / primer_canister_volume_l)`. | В эталонном кейсе сейчас: 0.3. В этом примере расход и объем канистры переводят площадь в закупку праймера. | Подтвердить расход праймера и объем канистры как каталог/default. | Это технологическая норма материала. |  | м2 | future defaults_registry.py / material_catalog.py | уточнить: все проекты / только текущий тип работ / только текущий проект | да | medium |  | Технологическая/каталожная константа. Не считать универсальной без подтверждения источника.
Гидроизоляция | Количество слоев битумной мастики | mastic_layers | Строка битумной мастики. | `mastic_required = waterproofing_area * consumption * mastic_layers`; `buckets = ceil(mastic_required / mastic_bucket_weight_kg)`. | В эталонном кейсе сейчас: 2. В этом примере мастика считается по площади, слоям и весу ведра. | Подтвердить количество слоев и вес ведра мастики. | Эти параметры переводят площадь гидроизоляции в закупочные ведра. |  | - | future defaults_registry.py / material_catalog.py | уточнить: все проекты / только текущий тип работ / только текущий проект | да | medium |  | Технологическая/каталожная константа. Не считать универсальной без подтверждения источника.
Гидроизоляция | Вес одного ведра битумной мастики | mastic_bucket_weight_kg | Строка битумной мастики. | `mastic_required = waterproofing_area * consumption * mastic_layers`; `buckets = ceil(mastic_required / mastic_bucket_weight_kg)`. | В эталонном кейсе сейчас: 18. В этом примере мастика считается по площади, слоям и весу ведра. | Подтвердить количество слоев и вес ведра мастики. | Эти параметры переводят площадь гидроизоляции в закупочные ведра. |  | кг | future defaults_registry.py / material_catalog.py | уточнить: все проекты / только текущий тип работ / только текущий проект | да | medium |  | Технологическая/каталожная константа. Не считать универсальной без подтверждения источника.
Несущие стены и перемычки | Расход клея для блоков на 1 м3 кладки | adhesive_consumption_bag_per_m3 | Строка клея для газобетона. | `adhesive_bags = ceil(gas_block_volume_m3 * adhesive_consumption_bag_per_m3)`. | В эталонном кейсе сейчас: 1.2. В этом примере расход клея применяется к объему кладки. | Подтвердить расход клея на 1 м3 кладки. | Это технологическая норма, влияющая на закупку мешков клея. |  | м3 | future defaults_registry.py / material_catalog.py | уточнить: все проекты / только текущий тип работ / только текущий проект | да | medium |  | Технологическая/каталожная константа. Не считать универсальной без подтверждения источника.
Несущие стены и перемычки | Вес одного мешка пескобетона | sand_concrete_bag_weight_kg | Строка пескобетона/смеси для перемычек. | Закупка мешков считается от расчетной потребности и веса одного мешка. | В эталонном кейсе сейчас: 40. Вес мешка нужен для округления закупки. | Подтвердить вес стандартного мешка. | Это каталог/default материала. |  | кг | future defaults_registry.py / material_catalog.py | уточнить: все проекты / только текущий тип работ / только текущий проект | да | medium |  | Технологическая/каталожная константа. Не считать универсальной без подтверждения источника.
Несущие стены и перемычки | Минимальный заказ бетона для перемычек | lintel_concrete_min_order_volume_m3 | Строка бетона перемычек. | `concrete_order_volume = max(calculated_lintel_volume, lintel_concrete_min_order_volume_m3)`. | В эталонном кейсе сейчас: 1. Минимальный заказ защищает от слишком малого закупочного объема. | Подтвердить минимальный заказ бетона. | Это закупочное правило, не проектный объем. |  | м3 | future defaults_registry.py / material_catalog.py | уточнить: все проекты / только текущий тип работ / только текущий проект | да | medium |  | Технологическая/каталожная константа. Не считать универсальной без подтверждения источника.
Плита перекрытия 1-го этажа | Рабочая площадь листа фанеры | rates.plywood_sheet_working_area_m2 | Строки фанеры и пиломатериала для опалубки. | `plywood_sheets = ceil(edge_and_beam_area / sheet_area + non_multiple_area / sheet_area + reserve)`; доп. объем пиломатериала учитывает некратные места и свесы. | В эталонном кейсе сейчас: 2.3. В этом примере эти параметры участвуют в закупке фанеры/пиломатериала. | Подтвердить резерв/рабочую площадь/свесы как правило расчета. | Они переводят площадь опалубки в закупочные листы и кубы пиломатериала. |  | м2 | future defaults_registry.py / material_catalog.py | уточнить: все проекты / только текущий тип работ / только текущий проект | да | medium |  | Технологическая/каталожная константа. Не считать универсальной без подтверждения источника.
Плита перекрытия 1-го этажа | Процент логистики и снабжения | overheads.logistics_and_supply_percent | Строки `Логистика, и снабжение` и `Расходные материалы, амортизация инструмента`. | `addon_total = raw_base_before_overheads * percent`. | В эталонном кейсе сейчас: 0.01. В этом примере проценты считаются от raw-базы до overheads. | Подтвердить процент как системное правило. | Это не проектная геометрия, а сметное правило. |  | - | future defaults_registry.py / material_catalog.py | уточнить: все проекты / только текущий тип работ / только текущий проект | да | medium |  | Технологическая/каталожная константа. Не считать универсальной без подтверждения источника.
Плита перекрытия 1-го этажа | Процент расходных материалов и амортизации инструмента | overheads.consumables_and_tool_percent | Строки `Логистика, и снабжение` и `Расходные материалы, амортизация инструмента`. | `addon_total = raw_base_before_overheads * percent`. | В эталонном кейсе сейчас: 0.03. В этом примере проценты считаются от raw-базы до overheads. | Подтвердить процент как системное правило. | Это не проектная геометрия, а сметное правило. |  | - | future defaults_registry.py / material_catalog.py | уточнить: все проекты / только текущий тип работ / только текущий проект | да | medium |  | Технологическая/каталожная константа. Не считать универсальной без подтверждения источника.
Плита перекрытия 2-го этажа | Рабочая площадь листа фанеры | plywood_sheet_working_area_m2 | Строка фанеры и расчет пиломатериала. | `plywood_sheets = ceil(edge_area / sheet_area + non_multiple_area / sheet_area + reserve)`. | В эталонном кейсе сейчас: 2.3. Пример: 7.24/2.3 + 16.38/2.3 + 5 = 15.27; заказ 16 листов. | Подтвердить рабочую площадь листа и резерв. | Это правило закупки фанеры. |  | м2 | future defaults_registry.py / material_catalog.py | уточнить: все проекты / только текущий тип работ / только текущий проект | да | medium |  | Технологическая/каталожная константа. Не считать универсальной без подтверждения источника.
Плита перекрытия 2-го этажа | Минимальное количество баллонов клей-пены | foam_min_cans | Строки клей-пены, логистики и расходников. | Клей: `max(min_cans, ceil(edge_area / coverage))`; логистика/расходники: `raw_base * percent`. | В эталонном кейсе сейчас: 1. В этом примере эти параметры являются системными правилами расчета. | Подтвердить как default/catalog правило. | Это не проектная геометрия, а правило закупки/накладных. |  | - | future defaults_registry.py / material_catalog.py | уточнить: все проекты / только текущий тип работ / только текущий проект | да | medium |  | Технологическая/каталожная константа. Не считать универсальной без подтверждения источника.
Плита перекрытия 2-го этажа | Процент логистики | logistics_rate | Строки клей-пены, логистики и расходников. | Клей: `max(min_cans, ceil(edge_area / coverage))`; логистика/расходники: `raw_base * percent`. | В эталонном кейсе сейчас: 0.01. В этом примере эти параметры являются системными правилами расчета. | Подтвердить как default/catalog правило. | Это не проектная геометрия, а правило закупки/накладных. |  | руб. | future defaults_registry.py / material_catalog.py | уточнить: все проекты / только текущий тип работ / только текущий проект | да | medium |  | Технологическая/каталожная константа. Не считать универсальной без подтверждения источника.
Плита перекрытия 2-го этажа | Процент расходных материалов | consumables_rate | Строки клей-пены, логистики и расходников. | Клей: `max(min_cans, ceil(edge_area / coverage))`; логистика/расходники: `raw_base * percent`. | В эталонном кейсе сейчас: 0.03. В этом примере эти параметры являются системными правилами расчета. | Подтвердить как default/catalog правило. | Это не проектная геометрия, а правило закупки/накладных. |  | руб. | future defaults_registry.py / material_catalog.py | уточнить: все проекты / только текущий тип работ / только текущий проект | да | medium |  | Технологическая/каталожная константа. Не считать универсальной без подтверждения источника.
Плоская кровля | Площадь рулона пароизоляционной пленки | vapor_barrier_film_roll_area_m2 | Строки пароизоляции, геотекстиля или ПВХ мембраны. | `rolls = ceil(required_area / roll_area)`; для ПВХ `roll_area = roll_width * roll_length`. | В эталонном кейсе сейчас: 150. В этом примере рулонные материалы закупаются целыми рулонами. | Подтвердить параметры рулона как каталог материала. | Это закупочное округление, не проектная площадь. |  | м2 | future defaults_registry.py / material_catalog.py | уточнить: все проекты / только текущий тип работ / только текущий проект | да | medium |  | Технологическая/каталожная константа. Не считать универсальной без подтверждения источника.
Плоская кровля | Площадь рулона геотекстиля для плоской части кровли | geotextile_flat_roll_area_m2 | Строки пароизоляции, геотекстиля или ПВХ мембраны. | `rolls = ceil(required_area / roll_area)`; для ПВХ `roll_area = roll_width * roll_length`. | В эталонном кейсе сейчас: 100. В этом примере рулонные материалы закупаются целыми рулонами. | Подтвердить параметры рулона как каталог материала. | Это закупочное округление, не проектная площадь. |  | м2 | future defaults_registry.py / material_catalog.py | уточнить: все проекты / только текущий тип работ / только текущий проект | да | medium |  | Технологическая/каталожная константа. Не считать универсальной без подтверждения источника.
Плоская кровля | Площадь рулона геотекстиля для парапетов | geotextile_parapet_roll_area_m2 | Строки пароизоляции, геотекстиля или ПВХ мембраны. | `rolls = ceil(required_area / roll_area)`; для ПВХ `roll_area = roll_width * roll_length`. | В эталонном кейсе сейчас: 100. В этом примере рулонные материалы закупаются целыми рулонами. | Подтвердить параметры рулона как каталог материала. | Это закупочное округление, не проектная площадь. |  | м2 | future defaults_registry.py / material_catalog.py | уточнить: все проекты / только текущий тип работ / только текущий проект | да | medium |  | Технологическая/каталожная константа. Не считать универсальной без подтверждения источника.
Плоская кровля | Ширина рулона ПВХ мембраны | pvc_membrane_roll_width_m | Строки пароизоляции, геотекстиля или ПВХ мембраны. | `rolls = ceil(required_area / roll_area)`; для ПВХ `roll_area = roll_width * roll_length`. | В эталонном кейсе сейчас: 2.1. В этом примере рулонные материалы закупаются целыми рулонами. | Подтвердить параметры рулона как каталог материала. | Это закупочное округление, не проектная площадь. |  | м | future defaults_registry.py / material_catalog.py | уточнить: все проекты / только текущий тип работ / только текущий проект | да | medium |  | Технологическая/каталожная константа. Не считать универсальной без подтверждения источника.
Плоская кровля | Длина рулона ПВХ мембраны | pvc_membrane_roll_length_m | Строки пароизоляции, геотекстиля или ПВХ мембраны. | `rolls = ceil(required_area / roll_area)`; для ПВХ `roll_area = roll_width * roll_length`. | В эталонном кейсе сейчас: 20. В этом примере рулонные материалы закупаются целыми рулонами. | Подтвердить параметры рулона как каталог материала. | Это закупочное округление, не проектная площадь. |  | м | future defaults_registry.py / material_catalog.py | уточнить: все проекты / только текущий тип работ / только текущий проект | да | medium |  | Технологическая/каталожная константа. Не считать универсальной без подтверждения источника.
Вентиляционные каналы Schiedel | Процент расходных материалов | consumables_rate | Строка `Расходные материалы, амортизация инструмента`. | `consumables_total = direct_cost_base_before_consumables * consumables_rate`. | В эталонном кейсе сейчас: 0.03. Пример: 114 456 * 0.03 = 3 433.68 -> 3 434. | Подтвердить процент расходников как системное правило. | Это процент от базы, не проектный параметр. |  | руб. | future defaults_registry.py / material_catalog.py | уточнить: все проекты / только текущий тип работ / только текущий проект | да | medium |  | Технологическая/каталожная константа. Не считать универсальной без подтверждения источника.

## Данные_из_проекта
section_name | label | calculator_input_key | Где используется в смете | Формула калькулятора | Пример формулы (эталонный кейс) | Что проверить Елене | Зачем нужен параметр | где искать в проекте | КР-1 / КР-2 / АР / спецификация / план / разрез / неизвестно | comment
Земляные работы | Площадь котлована | pit_area_m2 | Строка `Разработка грунта вручную`. | `manual_pit_volume_m3 = pit_area_m2 * manual_refinement_depth_m`; затем `manual_excavation_total = manual_pit_volume_m3 + trench_volume_m3`. | Пример: 330 * 0.08 = 26.4 м3; 26.4 + 18.29 = 44.69 м3. | Подтвердить площадь котлована, от которой считается ручная доработка дна. | Площадь котлована участвует в количестве ручной разработки грунта. | план / схема | КР-1 / план / разрез / спецификация | Проектный параметр: желательно извлекать из PDF/specification или задавать Елене, если parser не нашел.
Земляные работы | Объем траншей | trench_volume_m3 | Строки `Разработка грунта вручную`, `Отсыпка песком`, `Песок строительный`. | Если объем задан, берется `trench_volume_m3`; иначе `trench_length_m * trench_depth_m * trench_width_m`. Также песок по траншеям: `trench_volume_m3 * sand_compaction_coeff`. | Пример: траншеи 18.29 м3; в ручной разработке 26.4 + 18.29 = 44.69 м3; в песке 18.29 * 1.3 = 23.777 м3. | Подтвердить объем траншей или дать длину/ширину/глубину. | Объем траншей влияет и на ручную разработку, и на песчаную подготовку. | проект / уточнить источник | КР-1 / план / разрез / спецификация | Проектный параметр: желательно извлекать из PDF/specification или задавать Елене, если parser не нашел.
Земляные работы | Длина коммуникаций | communications_length_m | Строки `Закладка технологических входов коммуникаций` и `Материалы для устройства входов коммуникаций`. | Работы: `communications_length_m * communications_work_unit_price`; материалы: `communications_length_m * communications_material_unit_price`. | Пример: 115 м * ставка работ; 115 м * ставка материалов. | Подтвердить длину технологических вводов до границы дома. | Одна длина задает количество и для работ, и для материалов коммуникаций. | план / схема | КР-1 / план / разрез / спецификация | Проектный параметр: желательно извлекать из PDF/specification или задавать Елене, если parser не нашел.
Земляные работы | Площадь укладки геотекстиля | geotextile_laying_area_m2 | Строка `Укладка геотекстиля`. | `work_total = geotextile_laying_area_m2 * geotextile_laying_work_unit_price`. | Пример: 340 м2 * 35 = 11 900. | Подтвердить площадь укладки геотекстиля для работ. | Площадь работ может отличаться от закупочного количества геотекстиля с нахлестом. | план / схема | КР-1 / план / разрез / спецификация | Проектный параметр: желательно извлекать из PDF/specification или задавать Елене, если parser не нашел.
Фундаментная плита | Периметр бортов/опалубки плиты | slab_formwork_perimeter_m | Строки опалубки, фанеры и пиломатериала для отбортовки плиты. | `formwork_area_m2 = slab_formwork_perimeter_m * slab_edge_height_m`; дальше площадь участвует в фанере и пиломатериале. | В эталонном кейсе сейчас: 81. Формула (пример): периметр борта * высота борта = площадь отбортовки. | Подтвердить периметр и высоту борта фундаментной плиты. | Эти параметры задают количество опалубки по торцам плиты. | план / схема | КР-1 / план / разрез / спецификация | Проектный параметр: желательно извлекать из PDF/specification или задавать Елене, если parser не нашел.
Фундаментная плита | Высота борта плиты | slab_edge_height_m | Строки опалубки, фанеры и пиломатериала для отбортовки плиты. | `formwork_area_m2 = slab_formwork_perimeter_m * slab_edge_height_m`; дальше площадь участвует в фанере и пиломатериале. | В эталонном кейсе сейчас: 0.3. Формула (пример): периметр борта * высота борта = площадь отбортовки. | Подтвердить периметр и высоту борта фундаментной плиты. | Эти параметры задают количество опалубки по торцам плиты. | разрез / узел | КР-1 / план / разрез / спецификация | Проектный параметр: желательно извлекать из PDF/specification или задавать Елене, если parser не нашел.
Фундаментная плита | Длина термовставок | thermal_insert_length_m | Строки `Устройство и монтаж термовкладыша` и материалы ЭППС 150 мм. | Работы: `thermal_insert_length_m * work_rate`; объем ЭППС термовставок считается из длины и геометрии элемента. | В эталонном кейсе сейчас: 21.5. В этом примере термовставки считаются по длине и размерам элемента. | Подтвердить геометрию и длину термовставок по проекту. | Без этих размеров нельзя посчитать работы и объем ЭППС термовставок. | план / схема | КР-1 / план / разрез / спецификация | Проектный параметр: желательно извлекать из PDF/specification или задавать Елене, если parser не нашел.
Фундаментная плита | Термовставка: длина элемента | thermal_insert_piece_length_m | Строки `Устройство и монтаж термовкладыша` и материалы ЭППС 150 мм. | Работы: `thermal_insert_length_m * work_rate`; объем ЭППС термовставок считается из длины и геометрии элемента. | В эталонном кейсе сейчас: 0.6. В этом примере термовставки считаются по длине и размерам элемента. | Подтвердить геометрию и длину термовставок по проекту. | Без этих размеров нельзя посчитать работы и объем ЭППС термовставок. | план / схема | КР-1 / план / разрез / спецификация | Проектный параметр: желательно извлекать из PDF/specification или задавать Елене, если parser не нашел.
Фундаментная плита | Термовставка: ширина элемента | thermal_insert_piece_width_m | Строки `Устройство и монтаж термовкладыша` и материалы ЭППС 150 мм. | Работы: `thermal_insert_length_m * work_rate`; объем ЭППС термовставок считается из длины и геометрии элемента. | В эталонном кейсе сейчас: 0.15. В этом примере термовставки считаются по длине и размерам элемента. | Подтвердить геометрию и длину термовставок по проекту. | Без этих размеров нельзя посчитать работы и объем ЭППС термовставок. | разрез / узел | КР-1 / план / разрез / спецификация | Проектный параметр: желательно извлекать из PDF/specification или задавать Елене, если parser не нашел.
Фундаментная плита | Термовставка: высота элемента | thermal_insert_piece_height_m | Строки `Устройство и монтаж термовкладыша` и материалы ЭППС 150 мм. | Работы: `thermal_insert_length_m * work_rate`; объем ЭППС термовставок считается из длины и геометрии элемента. | В эталонном кейсе сейчас: 0.4. В этом примере термовставки считаются по длине и размерам элемента. | Подтвердить геометрию и длину термовставок по проекту. | Без этих размеров нельзя посчитать работы и объем ЭППС термовставок. | разрез / узел | КР-1 / план / разрез / спецификация | Проектный параметр: желательно извлекать из PDF/specification или задавать Елене, если parser не нашел.
Фундаментная плита | Глубина элемента термовставки для расчета работ | thermal_insert_piece_depth_for_work_m | Строки `Устройство и монтаж термовкладыша` и материалы ЭППС 150 мм. | Работы: `thermal_insert_length_m * work_rate`; объем ЭППС термовставок считается из длины и геометрии элемента. | В эталонном кейсе сейчас: 0.3. В этом примере термовставки считаются по длине и размерам элемента. | Подтвердить геометрию и длину термовставок по проекту. | Без этих размеров нельзя посчитать работы и объем ЭППС термовставок. | проект / уточнить источник | КР-1 / план / разрез / спецификация | Проектный параметр: желательно извлекать из PDF/specification или задавать Елене, если parser не нашел.
Фундаментная плита | Глубина элемента термовставки для расчета ЭППС | thermal_insert_piece_depth_for_eps_m | Строки `Устройство и монтаж термовкладыша` и материалы ЭППС 150 мм. | Работы: `thermal_insert_length_m * work_rate`; объем ЭППС термовставок считается из длины и геометрии элемента. | В эталонном кейсе сейчас: 0.25. В этом примере термовставки считаются по длине и размерам элемента. | Подтвердить геометрию и длину термовставок по проекту. | Без этих размеров нельзя посчитать работы и объем ЭППС термовставок. | спецификация | КР-1 / план / разрез / спецификация | Проектный параметр: желательно извлекать из PDF/specification или задавать Елене, если parser не нашел.
Фундаментная плита | Арматура 1: вес по спецификации | rebar_items[0].weight_parts_kg[0] | Строки арматуры фундаментной плиты и нулевая строка `Изготовление и монтаж каркаса армирования`. | Для каждой арматуры: `base_length = source_weight_kg / kg_per_meter`; `length_with_waste = base_length * waste_coeff`; `rods = ceil(length_with_waste / rod_length)`; `order_length = rods * rod_length`; материал = `order_length * price_per_m`. | В эталонном кейсе сейчас: 328. Метаданные арматуры формируют price_code и название; веса по спецификации задают закупочную длину. | Подтвердить веса арматуры по спецификации; код/класс/диаметр лучше брать из каталога или спецификации. | Арматура считается по весу из спецификации, но закупается в погонных метрах с округлением до хлыстов. | спецификация | КР-1 / план / разрез / спецификация | Проектный параметр: желательно извлекать из PDF/specification или задавать Елене, если parser не нашел.
Фундаментная плита | Арматура 2: вес по спецификации | rebar_items[1].weight_parts_kg[0] | Строки арматуры фундаментной плиты и нулевая строка `Изготовление и монтаж каркаса армирования`. | Для каждой арматуры: `base_length = source_weight_kg / kg_per_meter`; `length_with_waste = base_length * waste_coeff`; `rods = ceil(length_with_waste / rod_length)`; `order_length = rods * rod_length`; материал = `order_length * price_per_m`. | В эталонном кейсе сейчас: 122. Метаданные арматуры формируют price_code и название; веса по спецификации задают закупочную длину. | Подтвердить веса арматуры по спецификации; код/класс/диаметр лучше брать из каталога или спецификации. | Арматура считается по весу из спецификации, но закупается в погонных метрах с округлением до хлыстов. | спецификация | КР-1 / план / разрез / спецификация | Проектный параметр: желательно извлекать из PDF/specification или задавать Елене, если parser не нашел.
Фундаментная плита | Арматура 2: вес по спецификации | rebar_items[1].weight_parts_kg[1] | Строки арматуры фундаментной плиты и нулевая строка `Изготовление и монтаж каркаса армирования`. | Для каждой арматуры: `base_length = source_weight_kg / kg_per_meter`; `length_with_waste = base_length * waste_coeff`; `rods = ceil(length_with_waste / rod_length)`; `order_length = rods * rod_length`; материал = `order_length * price_per_m`. | В эталонном кейсе сейчас: 5276. Метаданные арматуры формируют price_code и название; веса по спецификации задают закупочную длину. | Подтвердить веса арматуры по спецификации; код/класс/диаметр лучше брать из каталога или спецификации. | Арматура считается по весу из спецификации, но закупается в погонных метрах с округлением до хлыстов. | спецификация | КР-1 / план / разрез / спецификация | Проектный параметр: желательно извлекать из PDF/specification или задавать Елене, если parser не нашел.
Фундаментная плита | Арматура 3: вес по спецификации | rebar_items[2].weight_parts_kg[0] | Строки арматуры фундаментной плиты и нулевая строка `Изготовление и монтаж каркаса армирования`. | Для каждой арматуры: `base_length = source_weight_kg / kg_per_meter`; `length_with_waste = base_length * waste_coeff`; `rods = ceil(length_with_waste / rod_length)`; `order_length = rods * rod_length`; материал = `order_length * price_per_m`. | В эталонном кейсе сейчас: 1078. Метаданные арматуры формируют price_code и название; веса по спецификации задают закупочную длину. | Подтвердить веса арматуры по спецификации; код/класс/диаметр лучше брать из каталога или спецификации. | Арматура считается по весу из спецификации, но закупается в погонных метрах с округлением до хлыстов. | спецификация | КР-1 / план / разрез / спецификация | Проектный параметр: желательно извлекать из PDF/specification или задавать Елене, если parser не нашел.
Фундаментная плита | Арматура 4: вес по спецификации | rebar_items[3].weight_parts_kg[0] | Строки арматуры фундаментной плиты и нулевая строка `Изготовление и монтаж каркаса армирования`. | Для каждой арматуры: `base_length = source_weight_kg / kg_per_meter`; `length_with_waste = base_length * waste_coeff`; `rods = ceil(length_with_waste / rod_length)`; `order_length = rods * rod_length`; материал = `order_length * price_per_m`. | В эталонном кейсе сейчас: 35. Метаданные арматуры формируют price_code и название; веса по спецификации задают закупочную длину. | Подтвердить веса арматуры по спецификации; код/класс/диаметр лучше брать из каталога или спецификации. | Арматура считается по весу из спецификации, но закупается в погонных метрах с округлением до хлыстов. | спецификация | КР-1 / план / разрез / спецификация | Проектный параметр: желательно извлекать из PDF/specification или задавать Елене, если parser не нашел.
Фундаментная плита | Количество машин доставки арматуры/металла | rebar_metal_delivery_trucks | Строка `Доставка арматуры, металла`. | В будущем: `trucks = ceil(total_metal_weight_kg / max_weight_per_truck_kg)`; сейчас количество машин может быть ручным. | В эталонном кейсе сейчас: 1. В этом примере доставка металла должна контролироваться общим весом коробки. | Подтвердить правило доставки металла: ручное количество или расчет по общему весу. | Чтобы не задвоить доставку металла между разделами. | спецификация | КР-1 / план / разрез / спецификация | Проектный параметр: желательно извлекать из PDF/specification или задавать Елене, если parser не нашел.
Фундаментная плита | Объем одного автобетоносмесителя | concrete_mixer_volume_m3 | Строка `Доставка бетона до объекта`. | `concrete_delivery_trips = ceil(concrete_order_volume_m3 / concrete_mixer_volume_m3)`. | В эталонном кейсе сейчас: 9. Объем миксера нужен для количества рейсов бетона. | Подтвердить стандартный объем миксера. | Это правило логистики бетона. | спецификация | КР-1 / план / разрез / спецификация | Проектный параметр: желательно извлекать из PDF/specification или задавать Елене, если parser не нашел.
Гидроизоляция | Периметр бортов/опалубки плиты | slab_formwork_perimeter_m | Строки вертикальной гидроизоляции, праймера, мастики и утепления ЭППС 100 мм. | `waterproofing_area = slab_formwork_perimeter_m * slab_edge_height_m` с корректировками по участкам без утепления. | В эталонном кейсе сейчас: 81. В этом примере периметр и высота борта дают площадь вертикальных работ. | Подтвердить периметр и высоту вертикальной поверхности. | От этой площади зависят работы и материалы гидроизоляции. | план / схема | КР-1 / план / разрез / спецификация | Проектный параметр: желательно извлекать из PDF/specification или задавать Елене, если parser не нашел.
Гидроизоляция | Высота борта плиты | slab_edge_height_m | Строки вертикальной гидроизоляции, праймера, мастики и утепления ЭППС 100 мм. | `waterproofing_area = slab_formwork_perimeter_m * slab_edge_height_m` с корректировками по участкам без утепления. | В эталонном кейсе сейчас: 0.3. В этом примере периметр и высота борта дают площадь вертикальных работ. | Подтвердить периметр и высоту вертикальной поверхности. | От этой площади зависят работы и материалы гидроизоляции. | разрез / узел | КР-1 / план / разрез / спецификация | Проектный параметр: желательно извлекать из PDF/specification или задавать Елене, если parser не нашел.
Гидроизоляция | Объем одной канистры праймера | primer_canister_volume_l | Строка праймера перед битумной мастикой. | `primer_liters = waterproofing_area * primer_consumption_l_per_m2`; `canisters = ceil(primer_liters / primer_canister_volume_l)`. | В эталонном кейсе сейчас: 18. В этом примере расход и объем канистры переводят площадь в закупку праймера. | Подтвердить расход праймера и объем канистры как каталог/default. | Это технологическая норма материала. | проект / уточнить источник | КР-1 / план / разрез / спецификация | Проектный параметр: желательно извлекать из PDF/specification или задавать Елене, если parser не нашел.
Гидроизоляция | Участок без утепления 1: длина | non_insulated_edge_lengths_m[0] | Блок вертикального утепления/гидроизоляции по участкам без утепления. | `insulated_length = total_edge_length - sum(non_insulated_edge_lengths_m)`; дальше площадь = `insulated_length * slab_edge_height_m`. | В эталонном кейсе сейчас: 8.2. В этом примере эти участки исключаются из утепляемой длины. | Подтвердить длину каждого участка, где утепление не выполняется. | Чтобы не завысить площадь ЭППС и клея. | спецификация | КР-1 / план / разрез / спецификация | Проектный параметр: желательно извлекать из PDF/specification или задавать Елене, если parser не нашел.
Гидроизоляция | Участок без утепления 2: длина | non_insulated_edge_lengths_m[1] | Блок вертикального утепления/гидроизоляции по участкам без утепления. | `insulated_length = total_edge_length - sum(non_insulated_edge_lengths_m)`; дальше площадь = `insulated_length * slab_edge_height_m`. | В эталонном кейсе сейчас: 2. В этом примере эти участки исключаются из утепляемой длины. | Подтвердить длину каждого участка, где утепление не выполняется. | Чтобы не завысить площадь ЭППС и клея. | спецификация | КР-1 / план / разрез / спецификация | Проектный параметр: желательно извлекать из PDF/specification или задавать Елене, если parser не нашел.
Гидроизоляция | Участок без утепления 3: длина | non_insulated_edge_lengths_m[2] | Блок вертикального утепления/гидроизоляции по участкам без утепления. | `insulated_length = total_edge_length - sum(non_insulated_edge_lengths_m)`; дальше площадь = `insulated_length * slab_edge_height_m`. | В эталонном кейсе сейчас: 5.3. В этом примере эти участки исключаются из утепляемой длины. | Подтвердить длину каждого участка, где утепление не выполняется. | Чтобы не завысить площадь ЭППС и клея. | спецификация | КР-1 / план / разрез / спецификация | Проектный параметр: желательно извлекать из PDF/specification или задавать Елене, если parser не нашел.
Гидроизоляция | Минимальное количество клей-пены | glue_foam_min_units | Строка `Клей-пена для ЭППС`. | `glue_units = max(glue_foam_min_units, ceil(eps_area / coverage_per_unit))`. | В эталонном кейсе сейчас: 1. Минимум нужен, если расчетная площадь дает меньше одной единицы. | Подтвердить минимальный заказ клей-пены. | Это закупочное ограничение, не проектная геометрия. | спецификация / план | КР-1 / план / разрез / спецификация | Проектный параметр: желательно извлекать из PDF/specification или задавать Елене, если parser не нашел.
Несущие стены и перемычки | Количество для устройства лесов/подмостей | scaffolding_setup_quantity | Строки устройства подмостей/лесов и пиломатериала для них. | Работы/материал считаются напрямую от заданного количества: `quantity * unit_price`. | В эталонном кейсе сейчас: 1. В этом примере это отдельное количество для организации кладки. | Подтвердить объем/количество подмостей для кладочных работ. | Это вспомогательная сметная позиция для выполнения стен. | спецификация / план | КР-2 / план / спецификация / разрез | Проектный параметр: желательно извлекать из PDF/specification или задавать Елене, если parser не нашел.
Несущие стены и перемычки | Объем пиломатериала для подмостей | scaffolding_timber_quantity_m3 | Строки устройства подмостей/лесов и пиломатериала для них. | Работы/материал считаются напрямую от заданного количества: `quantity * unit_price`. | В эталонном кейсе сейчас: 1. В этом примере это отдельное количество для организации кладки. | Подтвердить объем/количество подмостей для кладочных работ. | Это вспомогательная сметная позиция для выполнения стен. | проект / уточнить источник | КР-2 / план / спецификация / разрез | Проектный параметр: желательно извлекать из PDF/specification или задавать Елене, если parser не нашел.
Несущие стены и перемычки | Отсечная гидроизоляция стены 400 мм, участок 1: длина | cutoff_waterproofing_wall_400_lengths_m[0] | Строка отсечной гидроизоляции под стены. | `cutoff_total_length = sum(lengths_m)`; материал/работы = `cutoff_total_length * unit_price`. | В эталонном кейсе сейчас: 17.8. В этом примере все участки 250/400 мм суммируются в общую длину отсечки. | Подтвердить длины участков отсечной гидроизоляции по кладочному плану. | Каждый участок входит в суммарную длину материала и работ. | план / схема | КР-2 / план кровли / спецификация / узлы | Проектный параметр: желательно извлекать из PDF/specification или задавать Елене, если parser не нашел.
Несущие стены и перемычки | Отсечная гидроизоляция стены 400 мм, участок 2: длина | cutoff_waterproofing_wall_400_lengths_m[1] | Строка отсечной гидроизоляции под стены. | `cutoff_total_length = sum(lengths_m)`; материал/работы = `cutoff_total_length * unit_price`. | В эталонном кейсе сейчас: 5.1. В этом примере все участки 250/400 мм суммируются в общую длину отсечки. | Подтвердить длины участков отсечной гидроизоляции по кладочному плану. | Каждый участок входит в суммарную длину материала и работ. | план / схема | КР-2 / план кровли / спецификация / узлы | Проектный параметр: желательно извлекать из PDF/specification или задавать Елене, если parser не нашел.
Несущие стены и перемычки | Отсечная гидроизоляция стены 400 мм, участок 3: длина | cutoff_waterproofing_wall_400_lengths_m[2] | Строка отсечной гидроизоляции под стены. | `cutoff_total_length = sum(lengths_m)`; материал/работы = `cutoff_total_length * unit_price`. | В эталонном кейсе сейчас: 6.6. В этом примере все участки 250/400 мм суммируются в общую длину отсечки. | Подтвердить длины участков отсечной гидроизоляции по кладочному плану. | Каждый участок входит в суммарную длину материала и работ. | план / схема | КР-2 / план кровли / спецификация / узлы | Проектный параметр: желательно извлекать из PDF/specification или задавать Елене, если parser не нашел.
Несущие стены и перемычки | Отсечная гидроизоляция стены 400 мм, участок 4: длина | cutoff_waterproofing_wall_400_lengths_m[3] | Строка отсечной гидроизоляции под стены. | `cutoff_total_length = sum(lengths_m)`; материал/работы = `cutoff_total_length * unit_price`. | В эталонном кейсе сейчас: 8.5. В этом примере все участки 250/400 мм суммируются в общую длину отсечки. | Подтвердить длины участков отсечной гидроизоляции по кладочному плану. | Каждый участок входит в суммарную длину материала и работ. | план / схема | КР-2 / план кровли / спецификация / узлы | Проектный параметр: желательно извлекать из PDF/specification или задавать Елене, если parser не нашел.
Несущие стены и перемычки | Отсечная гидроизоляция стены 400 мм, участок 5: длина | cutoff_waterproofing_wall_400_lengths_m[4] | Строка отсечной гидроизоляции под стены. | `cutoff_total_length = sum(lengths_m)`; материал/работы = `cutoff_total_length * unit_price`. | В эталонном кейсе сейчас: 3. В этом примере все участки 250/400 мм суммируются в общую длину отсечки. | Подтвердить длины участков отсечной гидроизоляции по кладочному плану. | Каждый участок входит в суммарную длину материала и работ. | план / схема | КР-2 / план кровли / спецификация / узлы | Проектный параметр: желательно извлекать из PDF/specification или задавать Елене, если parser не нашел.
Несущие стены и перемычки | Отсечная гидроизоляция стены 400 мм, участок 6: длина | cutoff_waterproofing_wall_400_lengths_m[5] | Строка отсечной гидроизоляции под стены. | `cutoff_total_length = sum(lengths_m)`; материал/работы = `cutoff_total_length * unit_price`. | В эталонном кейсе сейчас: 4.2. В этом примере все участки 250/400 мм суммируются в общую длину отсечки. | Подтвердить длины участков отсечной гидроизоляции по кладочному плану. | Каждый участок входит в суммарную длину материала и работ. | план / схема | КР-2 / план кровли / спецификация / узлы | Проектный параметр: желательно извлекать из PDF/specification или задавать Елене, если parser не нашел.
Несущие стены и перемычки | Отсечная гидроизоляция стены 400 мм, участок 7: длина | cutoff_waterproofing_wall_400_lengths_m[6] | Строка отсечной гидроизоляции под стены. | `cutoff_total_length = sum(lengths_m)`; материал/работы = `cutoff_total_length * unit_price`. | В эталонном кейсе сейчас: 11.3. В этом примере все участки 250/400 мм суммируются в общую длину отсечки. | Подтвердить длины участков отсечной гидроизоляции по кладочному плану. | Каждый участок входит в суммарную длину материала и работ. | план / схема | КР-2 / план кровли / спецификация / узлы | Проектный параметр: желательно извлекать из PDF/specification или задавать Елене, если parser не нашел.
Несущие стены и перемычки | Отсечная гидроизоляция стены 400 мм, участок 8: длина | cutoff_waterproofing_wall_400_lengths_m[7] | Строка отсечной гидроизоляции под стены. | `cutoff_total_length = sum(lengths_m)`; материал/работы = `cutoff_total_length * unit_price`. | В эталонном кейсе сейчас: 4.05. В этом примере все участки 250/400 мм суммируются в общую длину отсечки. | Подтвердить длины участков отсечной гидроизоляции по кладочному плану. | Каждый участок входит в суммарную длину материала и работ. | план / схема | КР-2 / план кровли / спецификация / узлы | Проектный параметр: желательно извлекать из PDF/specification или задавать Елене, если parser не нашел.
Несущие стены и перемычки | Отсечная гидроизоляция стены 400 мм, участок 9: длина | cutoff_waterproofing_wall_400_lengths_m[8] | Строка отсечной гидроизоляции под стены. | `cutoff_total_length = sum(lengths_m)`; материал/работы = `cutoff_total_length * unit_price`. | В эталонном кейсе сейчас: 0.9. В этом примере все участки 250/400 мм суммируются в общую длину отсечки. | Подтвердить длины участков отсечной гидроизоляции по кладочному плану. | Каждый участок входит в суммарную длину материала и работ. | план / схема | КР-2 / план кровли / спецификация / узлы | Проектный параметр: желательно извлекать из PDF/specification или задавать Елене, если parser не нашел.
Несущие стены и перемычки | Отсечная гидроизоляция стены 400 мм, участок 10: длина | cutoff_waterproofing_wall_400_lengths_m[9] | Строка отсечной гидроизоляции под стены. | `cutoff_total_length = sum(lengths_m)`; материал/работы = `cutoff_total_length * unit_price`. | В эталонном кейсе сейчас: 0.4. В этом примере все участки 250/400 мм суммируются в общую длину отсечки. | Подтвердить длины участков отсечной гидроизоляции по кладочному плану. | Каждый участок входит в суммарную длину материала и работ. | план / схема | КР-2 / план кровли / спецификация / узлы | Проектный параметр: желательно извлекать из PDF/specification или задавать Елене, если parser не нашел.
Несущие стены и перемычки | Отсечная гидроизоляция стены 400 мм, участок 11: длина | cutoff_waterproofing_wall_400_lengths_m[10] | Строка отсечной гидроизоляции под стены. | `cutoff_total_length = sum(lengths_m)`; материал/работы = `cutoff_total_length * unit_price`. | В эталонном кейсе сейчас: 4.4. В этом примере все участки 250/400 мм суммируются в общую длину отсечки. | Подтвердить длины участков отсечной гидроизоляции по кладочному плану. | Каждый участок входит в суммарную длину материала и работ. | план / схема | КР-2 / план кровли / спецификация / узлы | Проектный параметр: желательно извлекать из PDF/specification или задавать Елене, если parser не нашел.
Несущие стены и перемычки | Отсечная гидроизоляция стены 400 мм, участок 12: длина | cutoff_waterproofing_wall_400_lengths_m[11] | Строка отсечной гидроизоляции под стены. | `cutoff_total_length = sum(lengths_m)`; материал/работы = `cutoff_total_length * unit_price`. | В эталонном кейсе сейчас: 4.2. В этом примере все участки 250/400 мм суммируются в общую длину отсечки. | Подтвердить длины участков отсечной гидроизоляции по кладочному плану. | Каждый участок входит в суммарную длину материала и работ. | план / схема | КР-2 / план кровли / спецификация / узлы | Проектный параметр: желательно извлекать из PDF/specification или задавать Елене, если parser не нашел.
Несущие стены и перемычки | Отсечная гидроизоляция стены 400 мм, участок 13: длина | cutoff_waterproofing_wall_400_lengths_m[12] | Строка отсечной гидроизоляции под стены. | `cutoff_total_length = sum(lengths_m)`; материал/работы = `cutoff_total_length * unit_price`. | В эталонном кейсе сейчас: 1.2. В этом примере все участки 250/400 мм суммируются в общую длину отсечки. | Подтвердить длины участков отсечной гидроизоляции по кладочному плану. | Каждый участок входит в суммарную длину материала и работ. | план / схема | КР-2 / план кровли / спецификация / узлы | Проектный параметр: желательно извлекать из PDF/specification или задавать Елене, если parser не нашел.
Несущие стены и перемычки | Отсечная гидроизоляция стены 400 мм, участок 14: длина | cutoff_waterproofing_wall_400_lengths_m[13] | Строка отсечной гидроизоляции под стены. | `cutoff_total_length = sum(lengths_m)`; материал/работы = `cutoff_total_length * unit_price`. | В эталонном кейсе сейчас: 0.4. В этом примере все участки 250/400 мм суммируются в общую длину отсечки. | Подтвердить длины участков отсечной гидроизоляции по кладочному плану. | Каждый участок входит в суммарную длину материала и работ. | план / схема | КР-2 / план кровли / спецификация / узлы | Проектный параметр: желательно извлекать из PDF/specification или задавать Елене, если parser не нашел.
Несущие стены и перемычки | Отсечная гидроизоляция стены 400 мм, участок 15: длина | cutoff_waterproofing_wall_400_lengths_m[14] | Строка отсечной гидроизоляции под стены. | `cutoff_total_length = sum(lengths_m)`; материал/работы = `cutoff_total_length * unit_price`. | В эталонном кейсе сейчас: 1.75. В этом примере все участки 250/400 мм суммируются в общую длину отсечки. | Подтвердить длины участков отсечной гидроизоляции по кладочному плану. | Каждый участок входит в суммарную длину материала и работ. | план / схема | КР-2 / план кровли / спецификация / узлы | Проектный параметр: желательно извлекать из PDF/specification или задавать Елене, если parser не нашел.
Несущие стены и перемычки | Отсечная гидроизоляция стены 400 мм, участок 16: длина | cutoff_waterproofing_wall_400_lengths_m[15] | Строка отсечной гидроизоляции под стены. | `cutoff_total_length = sum(lengths_m)`; материал/работы = `cutoff_total_length * unit_price`. | В эталонном кейсе сейчас: 3.9. В этом примере все участки 250/400 мм суммируются в общую длину отсечки. | Подтвердить длины участков отсечной гидроизоляции по кладочному плану. | Каждый участок входит в суммарную длину материала и работ. | план / схема | КР-2 / план кровли / спецификация / узлы | Проектный параметр: желательно извлекать из PDF/specification или задавать Елене, если parser не нашел.
Несущие стены и перемычки | Отсечная гидроизоляция стены 250 мм, участок 1: длина | cutoff_waterproofing_wall_250_lengths_m[0] | Строка отсечной гидроизоляции под стены. | `cutoff_total_length = sum(lengths_m)`; материал/работы = `cutoff_total_length * unit_price`. | В эталонном кейсе сейчас: 2.7. В этом примере все участки 250/400 мм суммируются в общую длину отсечки. | Подтвердить длины участков отсечной гидроизоляции по кладочному плану. | Каждый участок входит в суммарную длину материала и работ. | план / схема | КР-2 / план кровли / спецификация / узлы | Проектный параметр: желательно извлекать из PDF/specification или задавать Елене, если parser не нашел.
Несущие стены и перемычки | Отсечная гидроизоляция стены 250 мм, участок 2: длина | cutoff_waterproofing_wall_250_lengths_m[1] | Строка отсечной гидроизоляции под стены. | `cutoff_total_length = sum(lengths_m)`; материал/работы = `cutoff_total_length * unit_price`. | В эталонном кейсе сейчас: 2.25. В этом примере все участки 250/400 мм суммируются в общую длину отсечки. | Подтвердить длины участков отсечной гидроизоляции по кладочному плану. | Каждый участок входит в суммарную длину материала и работ. | план / схема | КР-2 / план кровли / спецификация / узлы | Проектный параметр: желательно извлекать из PDF/specification или задавать Елене, если parser не нашел.
Несущие стены и перемычки | Отсечная гидроизоляция стены 250 мм, участок 3: длина | cutoff_waterproofing_wall_250_lengths_m[2] | Строка отсечной гидроизоляции под стены. | `cutoff_total_length = sum(lengths_m)`; материал/работы = `cutoff_total_length * unit_price`. | В эталонном кейсе сейчас: 1.9. В этом примере все участки 250/400 мм суммируются в общую длину отсечки. | Подтвердить длины участков отсечной гидроизоляции по кладочному плану. | Каждый участок входит в суммарную длину материала и работ. | план / схема | КР-2 / план кровли / спецификация / узлы | Проектный параметр: желательно извлекать из PDF/specification или задавать Елене, если parser не нашел.
Несущие стены и перемычки | Отсечная гидроизоляция стены 250 мм, участок 4: длина | cutoff_waterproofing_wall_250_lengths_m[3] | Строка отсечной гидроизоляции под стены. | `cutoff_total_length = sum(lengths_m)`; материал/работы = `cutoff_total_length * unit_price`. | В эталонном кейсе сейчас: 0.15. В этом примере все участки 250/400 мм суммируются в общую длину отсечки. | Подтвердить длины участков отсечной гидроизоляции по кладочному плану. | Каждый участок входит в суммарную длину материала и работ. | план / схема | КР-2 / план кровли / спецификация / узлы | Проектный параметр: желательно извлекать из PDF/specification или задавать Елене, если parser не нашел.
Несущие стены и перемычки | Отсечная гидроизоляция стены 250 мм, участок 5: длина | cutoff_waterproofing_wall_250_lengths_m[4] | Строка отсечной гидроизоляции под стены. | `cutoff_total_length = sum(lengths_m)`; материал/работы = `cutoff_total_length * unit_price`. | В эталонном кейсе сейчас: 1.7. В этом примере все участки 250/400 мм суммируются в общую длину отсечки. | Подтвердить длины участков отсечной гидроизоляции по кладочному плану. | Каждый участок входит в суммарную длину материала и работ. | план / схема | КР-2 / план кровли / спецификация / узлы | Проектный параметр: желательно извлекать из PDF/specification или задавать Елене, если parser не нашел.
Несущие стены и перемычки | Отсечная гидроизоляция стены 250 мм, участок 6: длина | cutoff_waterproofing_wall_250_lengths_m[5] | Строка отсечной гидроизоляции под стены. | `cutoff_total_length = sum(lengths_m)`; материал/работы = `cutoff_total_length * unit_price`. | В эталонном кейсе сейчас: 1.2. В этом примере все участки 250/400 мм суммируются в общую длину отсечки. | Подтвердить длины участков отсечной гидроизоляции по кладочному плану. | Каждый участок входит в суммарную длину материала и работ. | план / схема | КР-2 / план кровли / спецификация / узлы | Проектный параметр: желательно извлекать из PDF/specification или задавать Елене, если parser не нашел.
Несущие стены и перемычки | Отсечная гидроизоляция стены 250 мм, участок 7: длина | cutoff_waterproofing_wall_250_lengths_m[6] | Строка отсечной гидроизоляции под стены. | `cutoff_total_length = sum(lengths_m)`; материал/работы = `cutoff_total_length * unit_price`. | В эталонном кейсе сейчас: 8.4. В этом примере все участки 250/400 мм суммируются в общую длину отсечки. | Подтвердить длины участков отсечной гидроизоляции по кладочному плану. | Каждый участок входит в суммарную длину материала и работ. | план / схема | КР-2 / план кровли / спецификация / узлы | Проектный параметр: желательно извлекать из PDF/specification или задавать Елене, если parser не нашел.
Несущие стены и перемычки | Отсечная гидроизоляция стены 250 мм, участок 8: длина | cutoff_waterproofing_wall_250_lengths_m[7] | Строка отсечной гидроизоляции под стены. | `cutoff_total_length = sum(lengths_m)`; материал/работы = `cutoff_total_length * unit_price`. | В эталонном кейсе сейчас: 2.35. В этом примере все участки 250/400 мм суммируются в общую длину отсечки. | Подтвердить длины участков отсечной гидроизоляции по кладочному плану. | Каждый участок входит в суммарную длину материала и работ. | план / схема | КР-2 / план кровли / спецификация / узлы | Проектный параметр: желательно извлекать из PDF/specification или задавать Елене, если parser не нашел.
Несущие стены и перемычки | Отсечная гидроизоляция стены 250 мм, участок 9: длина | cutoff_waterproofing_wall_250_lengths_m[8] | Строка отсечной гидроизоляции под стены. | `cutoff_total_length = sum(lengths_m)`; материал/работы = `cutoff_total_length * unit_price`. | В эталонном кейсе сейчас: 2. В этом примере все участки 250/400 мм суммируются в общую длину отсечки. | Подтвердить длины участков отсечной гидроизоляции по кладочному плану. | Каждый участок входит в суммарную длину материала и работ. | план / схема | КР-2 / план кровли / спецификация / узлы | Проектный параметр: желательно извлекать из PDF/specification или задавать Елене, если parser не нашел.
Несущие стены и перемычки | Отсечная гидроизоляция стены 250 мм, участок 10: длина | cutoff_waterproofing_wall_250_lengths_m[9] | Строка отсечной гидроизоляции под стены. | `cutoff_total_length = sum(lengths_m)`; материал/работы = `cutoff_total_length * unit_price`. | В эталонном кейсе сейчас: 3.24. В этом примере все участки 250/400 мм суммируются в общую длину отсечки. | Подтвердить длины участков отсечной гидроизоляции по кладочному плану. | Каждый участок входит в суммарную длину материала и работ. | план / схема | КР-2 / план кровли / спецификация / узлы | Проектный параметр: желательно извлекать из PDF/specification или задавать Елене, если parser не нашел.
Несущие стены и перемычки | Отсечная гидроизоляция стены 250 мм, участок 11: длина | cutoff_waterproofing_wall_250_lengths_m[10] | Строка отсечной гидроизоляции под стены. | `cutoff_total_length = sum(lengths_m)`; материал/работы = `cutoff_total_length * unit_price`. | В эталонном кейсе сейчас: 2.75. В этом примере все участки 250/400 мм суммируются в общую длину отсечки. | Подтвердить длины участков отсечной гидроизоляции по кладочному плану. | Каждый участок входит в суммарную длину материала и работ. | план / схема | КР-2 / план кровли / спецификация / узлы | Проектный параметр: желательно извлекать из PDF/specification или задавать Елене, если parser не нашел.
Несущие стены и перемычки | Отсечная гидроизоляция стены 250 мм, участок 12: длина | cutoff_waterproofing_wall_250_lengths_m[11] | Строка отсечной гидроизоляции под стены. | `cutoff_total_length = sum(lengths_m)`; материал/работы = `cutoff_total_length * unit_price`. | В эталонном кейсе сейчас: 4.6. В этом примере все участки 250/400 мм суммируются в общую длину отсечки. | Подтвердить длины участков отсечной гидроизоляции по кладочному плану. | Каждый участок входит в суммарную длину материала и работ. | план / схема | КР-2 / план кровли / спецификация / узлы | Проектный параметр: желательно извлекать из PDF/specification или задавать Елене, если parser не нашел.
Несущие стены и перемычки | Отсечная гидроизоляция стены 250 мм, участок 13: длина | cutoff_waterproofing_wall_250_lengths_m[12] | Строка отсечной гидроизоляции под стены. | `cutoff_total_length = sum(lengths_m)`; материал/работы = `cutoff_total_length * unit_price`. | В эталонном кейсе сейчас: 1.95. В этом примере все участки 250/400 мм суммируются в общую длину отсечки. | Подтвердить длины участков отсечной гидроизоляции по кладочному плану. | Каждый участок входит в суммарную длину материала и работ. | план / схема | КР-2 / план кровли / спецификация / узлы | Проектный параметр: желательно извлекать из PDF/specification или задавать Елене, если parser не нашел.
Несущие стены и перемычки | Отсечная гидроизоляция стены 250 мм, участок 14: длина | cutoff_waterproofing_wall_250_lengths_m[13] | Строка отсечной гидроизоляции под стены. | `cutoff_total_length = sum(lengths_m)`; материал/работы = `cutoff_total_length * unit_price`. | В эталонном кейсе сейчас: 1.2. В этом примере все участки 250/400 мм суммируются в общую длину отсечки. | Подтвердить длины участков отсечной гидроизоляции по кладочному плану. | Каждый участок входит в суммарную длину материала и работ. | план / схема | КР-2 / план кровли / спецификация / узлы | Проектный параметр: желательно извлекать из PDF/specification или задавать Елене, если parser не нашел.
Несущие стены и перемычки | Отсечная гидроизоляция стены 250 мм, участок 15: длина | cutoff_waterproofing_wall_250_lengths_m[14] | Строка отсечной гидроизоляции под стены. | `cutoff_total_length = sum(lengths_m)`; материал/работы = `cutoff_total_length * unit_price`. | В эталонном кейсе сейчас: 1.65. В этом примере все участки 250/400 мм суммируются в общую длину отсечки. | Подтвердить длины участков отсечной гидроизоляции по кладочному плану. | Каждый участок входит в суммарную длину материала и работ. | план / схема | КР-2 / план кровли / спецификация / узлы | Проектный параметр: желательно извлекать из PDF/specification или задавать Елене, если parser не нашел.
Несущие стены и перемычки | Объем газобетона D400 в одном поддоне | gas_block_d400_pallet_volume_m3 | Строки закупки газобетонных блоков. | `ordered_volume = ceil(required_volume / pallet_volume_m3) * pallet_volume_m3`. | В эталонном кейсе сейчас: 2.15. Объем поддона нужен для округления закупки блоков. | Подтвердить объем блока/поддона как данные поставщика. | Калькулятор закупает блоки упаковками, а не ровно проектным объемом. | спецификация | КР-2 / план / спецификация / разрез | Проектный параметр: желательно извлекать из PDF/specification или задавать Елене, если parser не нашел.
Несущие стены и перемычки | Объем газобетона D500 250 мм в одном поддоне | gas_block_d500_250_pallet_volume_m3 | Строки закупки газобетонных блоков. | `ordered_volume = ceil(required_volume / pallet_volume_m3) * pallet_volume_m3`. | В эталонном кейсе сейчас: 1.8. Объем поддона нужен для округления закупки блоков. | Подтвердить объем блока/поддона как данные поставщика. | Калькулятор закупает блоки упаковками, а не ровно проектным объемом. | спецификация | КР-2 / план / спецификация / разрез | Проектный параметр: желательно извлекать из PDF/specification или задавать Елене, если parser не нашел.
Несущие стены и перемычки | Перемычка 1: длина | lintel_lengths_m[0].length_m | Строки перемычек: изготовление/монтаж, бетон, арматура и опалубка перемычек. | `lintel_total_length = sum(length_m * count)`; объем бетона = `lintel_total_length * section_width * section_height`. | В эталонном кейсе сейчас: 1.4. В этом примере длина и количество каждой перемычки суммируются. | Подтвердить длину и количество перемычек по плану перемычек. | Это основа для объема бетона, работ и материалов перемычек. | план / схема | КР-2 / план / спецификация / разрез | Проектный параметр: желательно извлекать из PDF/specification или задавать Елене, если parser не нашел.
Несущие стены и перемычки | Перемычка 1: количество | lintel_lengths_m[0].count | Строки перемычек: изготовление/монтаж, бетон, арматура и опалубка перемычек. | `lintel_total_length = sum(length_m * count)`; объем бетона = `lintel_total_length * section_width * section_height`. | В эталонном кейсе сейчас: 6. В этом примере длина и количество каждой перемычки суммируются. | Подтвердить длину и количество перемычек по плану перемычек. | Это основа для объема бетона, работ и материалов перемычек. | план / схема | КР-2 / план / спецификация / разрез | Проектный параметр: желательно извлекать из PDF/specification или задавать Елене, если parser не нашел.
Несущие стены и перемычки | Перемычка 2: длина | lintel_lengths_m[1].length_m | Строки перемычек: изготовление/монтаж, бетон, арматура и опалубка перемычек. | `lintel_total_length = sum(length_m * count)`; объем бетона = `lintel_total_length * section_width * section_height`. | В эталонном кейсе сейчас: 2.3. В этом примере длина и количество каждой перемычки суммируются. | Подтвердить длину и количество перемычек по плану перемычек. | Это основа для объема бетона, работ и материалов перемычек. | план / схема | КР-2 / план / спецификация / разрез | Проектный параметр: желательно извлекать из PDF/specification или задавать Елене, если parser не нашел.
Несущие стены и перемычки | Перемычка 2: количество | lintel_lengths_m[1].count | Строки перемычек: изготовление/монтаж, бетон, арматура и опалубка перемычек. | `lintel_total_length = sum(length_m * count)`; объем бетона = `lintel_total_length * section_width * section_height`. | В эталонном кейсе сейчас: 2. В этом примере длина и количество каждой перемычки суммируются. | Подтвердить длину и количество перемычек по плану перемычек. | Это основа для объема бетона, работ и материалов перемычек. | план / схема | КР-2 / план / спецификация / разрез | Проектный параметр: желательно извлекать из PDF/specification или задавать Елене, если parser не нашел.
Несущие стены и перемычки | Перемычка 3: длина | lintel_lengths_m[2].length_m | Строки перемычек: изготовление/монтаж, бетон, арматура и опалубка перемычек. | `lintel_total_length = sum(length_m * count)`; объем бетона = `lintel_total_length * section_width * section_height`. | В эталонном кейсе сейчас: 1.2. В этом примере длина и количество каждой перемычки суммируются. | Подтвердить длину и количество перемычек по плану перемычек. | Это основа для объема бетона, работ и материалов перемычек. | план / схема | КР-2 / план / спецификация / разрез | Проектный параметр: желательно извлекать из PDF/specification или задавать Елене, если parser не нашел.
Несущие стены и перемычки | Перемычка 3: количество | lintel_lengths_m[2].count | Строки перемычек: изготовление/монтаж, бетон, арматура и опалубка перемычек. | `lintel_total_length = sum(length_m * count)`; объем бетона = `lintel_total_length * section_width * section_height`. | В эталонном кейсе сейчас: 3. В этом примере длина и количество каждой перемычки суммируются. | Подтвердить длину и количество перемычек по плану перемычек. | Это основа для объема бетона, работ и материалов перемычек. | план / схема | КР-2 / план / спецификация / разрез | Проектный параметр: желательно извлекать из PDF/specification или задавать Елене, если parser не нашел.
Несущие стены и перемычки | Перемычка 4: длина | lintel_lengths_m[3].length_m | Строки перемычек: изготовление/монтаж, бетон, арматура и опалубка перемычек. | `lintel_total_length = sum(length_m * count)`; объем бетона = `lintel_total_length * section_width * section_height`. | В эталонном кейсе сейчас: 2.3. В этом примере длина и количество каждой перемычки суммируются. | Подтвердить длину и количество перемычек по плану перемычек. | Это основа для объема бетона, работ и материалов перемычек. | план / схема | КР-2 / план / спецификация / разрез | Проектный параметр: желательно извлекать из PDF/specification или задавать Елене, если parser не нашел.
Несущие стены и перемычки | Перемычка 4: количество | lintel_lengths_m[3].count | Строки перемычек: изготовление/монтаж, бетон, арматура и опалубка перемычек. | `lintel_total_length = sum(length_m * count)`; объем бетона = `lintel_total_length * section_width * section_height`. | В эталонном кейсе сейчас: 1. В этом примере длина и количество каждой перемычки суммируются. | Подтвердить длину и количество перемычек по плану перемычек. | Это основа для объема бетона, работ и материалов перемычек. | план / схема | КР-2 / план / спецификация / разрез | Проектный параметр: желательно извлекать из PDF/specification или задавать Елене, если parser не нашел.
Несущие стены и перемычки | Перемычка 5: длина | lintel_lengths_m[4].length_m | Строки перемычек: изготовление/монтаж, бетон, арматура и опалубка перемычек. | `lintel_total_length = sum(length_m * count)`; объем бетона = `lintel_total_length * section_width * section_height`. | В эталонном кейсе сейчас: 3.2. В этом примере длина и количество каждой перемычки суммируются. | Подтвердить длину и количество перемычек по плану перемычек. | Это основа для объема бетона, работ и материалов перемычек. | план / схема | КР-2 / план / спецификация / разрез | Проектный параметр: желательно извлекать из PDF/specification или задавать Елене, если parser не нашел.
Несущие стены и перемычки | Перемычка 5: количество | lintel_lengths_m[4].count | Строки перемычек: изготовление/монтаж, бетон, арматура и опалубка перемычек. | `lintel_total_length = sum(length_m * count)`; объем бетона = `lintel_total_length * section_width * section_height`. | В эталонном кейсе сейчас: 1. В этом примере длина и количество каждой перемычки суммируются. | Подтвердить длину и количество перемычек по плану перемычек. | Это основа для объема бетона, работ и материалов перемычек. | план / схема | КР-2 / план / спецификация / разрез | Проектный параметр: желательно извлекать из PDF/specification или задавать Елене, если parser не нашел.
Несущие стены и перемычки | Перемычка 6: длина | lintel_lengths_m[5].length_m | Строки перемычек: изготовление/монтаж, бетон, арматура и опалубка перемычек. | `lintel_total_length = sum(length_m * count)`; объем бетона = `lintel_total_length * section_width * section_height`. | В эталонном кейсе сейчас: 1.3. В этом примере длина и количество каждой перемычки суммируются. | Подтвердить длину и количество перемычек по плану перемычек. | Это основа для объема бетона, работ и материалов перемычек. | план / схема | КР-2 / план / спецификация / разрез | Проектный параметр: желательно извлекать из PDF/specification или задавать Елене, если parser не нашел.
Несущие стены и перемычки | Перемычка 6: количество | lintel_lengths_m[5].count | Строки перемычек: изготовление/монтаж, бетон, арматура и опалубка перемычек. | `lintel_total_length = sum(length_m * count)`; объем бетона = `lintel_total_length * section_width * section_height`. | В эталонном кейсе сейчас: 1. В этом примере длина и количество каждой перемычки суммируются. | Подтвердить длину и количество перемычек по плану перемычек. | Это основа для объема бетона, работ и материалов перемычек. | план / схема | КР-2 / план / спецификация / разрез | Проектный параметр: желательно извлекать из PDF/specification или задавать Елене, если parser не нашел.
Несущие стены и перемычки | Длина газобетонного блока | gas_block_length_m | Блок кладки и армирования газобетонных стен. | Размер блока используется для количества рядов/перевода геометрии кладки в расчетные длины и объемы. | В эталонном кейсе сейчас: 0.6. В этом примере размер блока влияет на рядность и армирование кладки. | Подтвердить размер блока как материал/каталог. | Без размера блока нельзя корректно связать кладочный план с расчетом. | спецификация | КР-2 / план / спецификация / разрез | Проектный параметр: желательно извлекать из PDF/specification или задавать Елене, если parser не нашел.
Несущие стены и перемычки | Длина наружных несущих стен | main_wall_external_length_m | Строки армирования кладки несущих стен. | `rebar_length = wall_length * reinforcement_rows * reinforcement_threads` с учетом выбранных стен 250/400 мм. | В эталонном кейсе сейчас: 79.9. В этом примере длина стен, ряды и нитки формируют метраж арматуры кладки. | Подтвердить длину стен и схему армирования. | Эти параметры задают количество арматуры в кладке. | план / схема | КР-2 / план / спецификация / разрез | Проектный параметр: желательно извлекать из PDF/specification или задавать Елене, если parser не нашел.
Несущие стены и перемычки | Количество рядов армирования кладки | main_wall_reinforcement_rows | Строки армирования кладки несущих стен. | `rebar_length = wall_length * reinforcement_rows * reinforcement_threads` с учетом выбранных стен 250/400 мм. | В эталонном кейсе сейчас: 5. В этом примере длина стен, ряды и нитки формируют метраж арматуры кладки. | Подтвердить длину стен и схему армирования. | Эти параметры задают количество арматуры в кладке. | проект / уточнить источник | КР-2 / план / спецификация / разрез | Проектный параметр: желательно извлекать из PDF/specification или задавать Елене, если parser не нашел.
Несущие стены и перемычки | Количество ниток армирования стены 400 мм | main_wall_400_reinforcement_threads | Строки армирования кладки несущих стен. | `rebar_length = wall_length * reinforcement_rows * reinforcement_threads` с учетом выбранных стен 250/400 мм. | В эталонном кейсе сейчас: 2. В этом примере длина стен, ряды и нитки формируют метраж арматуры кладки. | Подтвердить длину стен и схему армирования. | Эти параметры задают количество арматуры в кладке. | проект / уточнить источник | КР-2 / план / спецификация / разрез | Проектный параметр: желательно извлекать из PDF/specification или задавать Елене, если parser не нашел.
Несущие стены и перемычки | Количество ниток армирования стены 250 мм | main_wall_250_reinforcement_threads | Строки армирования кладки несущих стен. | `rebar_length = wall_length * reinforcement_rows * reinforcement_threads` с учетом выбранных стен 250/400 мм. | В эталонном кейсе сейчас: 1. В этом примере длина стен, ряды и нитки формируют метраж арматуры кладки. | Подтвердить длину стен и схему армирования. | Эти параметры задают количество арматуры в кладке. | проект / уточнить источник | КР-2 / план / спецификация / разрез | Проектный параметр: желательно извлекать из PDF/specification или задавать Елене, если parser не нашел.
Несущие стены и перемычки | Перемычки: ширина сечения | lintel_section_width_m | Блок расчета бетонных перемычек. | `lintel_concrete_volume = lintel_total_length * lintel_section_width_m * lintel_section_height_m`. | В эталонном кейсе сейчас: 0.125. В этом примере сечение перемычки переводит длину перемычек в объем бетона. | Подтвердить ширину и высоту сечения перемычек. | Сечение напрямую влияет на объем бетона и опалубки. | разрез / узел | КР-2 / план / спецификация / разрез | Проектный параметр: желательно извлекать из PDF/specification или задавать Елене, если parser не нашел.
Несущие стены и перемычки | Перемычки: высота сечения | lintel_section_height_m | Блок расчета бетонных перемычек. | `lintel_concrete_volume = lintel_total_length * lintel_section_width_m * lintel_section_height_m`. | В эталонном кейсе сейчас: 0.125. В этом примере сечение перемычки переводит длину перемычек в объем бетона. | Подтвердить ширину и высоту сечения перемычек. | Сечение напрямую влияет на объем бетона и опалубки. | разрез / узел | КР-2 / план / спецификация / разрез | Проектный параметр: желательно извлекать из PDF/specification или задавать Елене, если parser не нашел.
Несущие стены и перемычки | Объем кладки парапета | parapet_masonry_volume_m3 | Дополнительные блоки кладки: парапет, второй свет, обкладка вентканалов. | При включении блока объем кладки/длины сегментов переводятся в работы, блоки, клей и армирование. | В эталонном кейсе сейчас: 22.74. В этом примере эти параметры включают или уточняют дополнительные участки кладки. | Подтвердить, входит ли этот блок в расчет и какие объемы/длины брать. | Это case-specific часть стен, ее нельзя скрывать без подтвержденного правила. | проект / уточнить источник | КР-2 / план / спецификация / разрез | Проектный параметр: желательно извлекать из PDF/specification или задавать Елене, если parser не нашел.
Несущие стены и перемычки | Объем кладки зоны второго света | second_light_masonry_volume_m3 | Дополнительные блоки кладки: парапет, второй свет, обкладка вентканалов. | При включении блока объем кладки/длины сегментов переводятся в работы, блоки, клей и армирование. | В эталонном кейсе сейчас: 13.5. В этом примере эти параметры включают или уточняют дополнительные участки кладки. | Подтвердить, входит ли этот блок в расчет и какие объемы/длины брать. | Это case-specific часть стен, ее нельзя скрывать без подтвержденного правила. | проект / уточнить источник | КР-2 / план / спецификация / разрез | Проектный параметр: желательно извлекать из PDF/specification или задавать Елене, если parser не нашел.
Несущие стены и перемычки | Объем газобетона D500 150 мм в одном поддоне | gas_block_d500_150_pallet_volume_m3 | Строки закупки газобетонных блоков. | `ordered_volume = ceil(required_volume / pallet_volume_m3) * pallet_volume_m3`. | В эталонном кейсе сейчас: 1.8. Объем поддона нужен для округления закупки блоков. | Подтвердить объем блока/поддона как данные поставщика. | Калькулятор закупает блоки упаковками, а не ровно проектным объемом. | спецификация | КР-2 / план / спецификация / разрез | Проектный параметр: желательно извлекать из PDF/specification или задавать Елене, если parser не нашел.
Несущие стены и перемычки | Сегмент обкладки вентканалов 1: длина | vent_chimney_segment_lengths_m[0].length_m | Дополнительные блоки кладки: парапет, второй свет, обкладка вентканалов. | При включении блока объем кладки/длины сегментов переводятся в работы, блоки, клей и армирование. | В эталонном кейсе сейчас: 0.88. В этом примере эти параметры включают или уточняют дополнительные участки кладки. | Подтвердить, входит ли этот блок в расчет и какие объемы/длины брать. | Это case-specific часть стен, ее нельзя скрывать без подтвержденного правила. | план / схема | КР-2 / разрез по вентканалам / спецификация | Проектный параметр: желательно извлекать из PDF/specification или задавать Елене, если parser не нашел.
Несущие стены и перемычки | Сегмент обкладки вентканалов 1: количество | vent_chimney_segment_lengths_m[0].count | Дополнительные блоки кладки: парапет, второй свет, обкладка вентканалов. | При включении блока объем кладки/длины сегментов переводятся в работы, блоки, клей и армирование. | В эталонном кейсе сейчас: 2. В этом примере эти параметры включают или уточняют дополнительные участки кладки. | Подтвердить, входит ли этот блок в расчет и какие объемы/длины брать. | Это case-specific часть стен, ее нельзя скрывать без подтвержденного правила. | план / схема | КР-2 / разрез по вентканалам / спецификация | Проектный параметр: желательно извлекать из PDF/specification или задавать Елене, если parser не нашел.
Несущие стены и перемычки | Сегмент обкладки вентканалов 2: длина | vent_chimney_segment_lengths_m[1].length_m | Дополнительные блоки кладки: парапет, второй свет, обкладка вентканалов. | При включении блока объем кладки/длины сегментов переводятся в работы, блоки, клей и армирование. | В эталонном кейсе сейчас: 0.55. В этом примере эти параметры включают или уточняют дополнительные участки кладки. | Подтвердить, входит ли этот блок в расчет и какие объемы/длины брать. | Это case-specific часть стен, ее нельзя скрывать без подтвержденного правила. | план / схема | КР-2 / разрез по вентканалам / спецификация | Проектный параметр: желательно извлекать из PDF/specification или задавать Елене, если parser не нашел.
Несущие стены и перемычки | Сегмент обкладки вентканалов 2: количество | vent_chimney_segment_lengths_m[1].count | Дополнительные блоки кладки: парапет, второй свет, обкладка вентканалов. | При включении блока объем кладки/длины сегментов переводятся в работы, блоки, клей и армирование. | В эталонном кейсе сейчас: 6. В этом примере эти параметры включают или уточняют дополнительные участки кладки. | Подтвердить, входит ли этот блок в расчет и какие объемы/длины брать. | Это case-specific часть стен, ее нельзя скрывать без подтвержденного правила. | план / схема | КР-2 / разрез по вентканалам / спецификация | Проектный параметр: желательно извлекать из PDF/specification или задавать Елене, если parser не нашел.
Несущие стены и перемычки | Сегмент обкладки вентканалов 3: длина | vent_chimney_segment_lengths_m[2].length_m | Дополнительные блоки кладки: парапет, второй свет, обкладка вентканалов. | При включении блока объем кладки/длины сегментов переводятся в работы, блоки, клей и армирование. | В эталонном кейсе сейчас: 0.72. В этом примере эти параметры включают или уточняют дополнительные участки кладки. | Подтвердить, входит ли этот блок в расчет и какие объемы/длины брать. | Это case-specific часть стен, ее нельзя скрывать без подтвержденного правила. | план / схема | КР-2 / разрез по вентканалам / спецификация | Проектный параметр: желательно извлекать из PDF/specification или задавать Елене, если parser не нашел.
Несущие стены и перемычки | Сегмент обкладки вентканалов 3: количество | vent_chimney_segment_lengths_m[2].count | Дополнительные блоки кладки: парапет, второй свет, обкладка вентканалов. | При включении блока объем кладки/длины сегментов переводятся в работы, блоки, клей и армирование. | В эталонном кейсе сейчас: 2. В этом примере эти параметры включают или уточняют дополнительные участки кладки. | Подтвердить, входит ли этот блок в расчет и какие объемы/длины брать. | Это case-specific часть стен, ее нельзя скрывать без подтвержденного правила. | план / схема | КР-2 / разрез по вентканалам / спецификация | Проектный параметр: желательно извлекать из PDF/specification или задавать Елене, если parser не нашел.
Несущие стены и перемычки | Сегмент обкладки вентканалов 4: длина | vent_chimney_segment_lengths_m[3].length_m | Дополнительные блоки кладки: парапет, второй свет, обкладка вентканалов. | При включении блока объем кладки/длины сегментов переводятся в работы, блоки, клей и армирование. | В эталонном кейсе сейчас: 0.36. В этом примере эти параметры включают или уточняют дополнительные участки кладки. | Подтвердить, входит ли этот блок в расчет и какие объемы/длины брать. | Это case-specific часть стен, ее нельзя скрывать без подтвержденного правила. | план / схема | КР-2 / разрез по вентканалам / спецификация | Проектный параметр: желательно извлекать из PDF/specification или задавать Елене, если parser не нашел.
Несущие стены и перемычки | Сегмент обкладки вентканалов 4: количество | vent_chimney_segment_lengths_m[3].count | Дополнительные блоки кладки: парапет, второй свет, обкладка вентканалов. | При включении блока объем кладки/длины сегментов переводятся в работы, блоки, клей и армирование. | В эталонном кейсе сейчас: 2. В этом примере эти параметры включают или уточняют дополнительные участки кладки. | Подтвердить, входит ли этот блок в расчет и какие объемы/длины брать. | Это case-specific часть стен, ее нельзя скрывать без подтвержденного правила. | план / схема | КР-2 / разрез по вентканалам / спецификация | Проектный параметр: желательно извлекать из PDF/specification или задавать Елене, если parser не нашел.
Несущие стены и перемычки | Количество рядов обкладки вентканалов | vent_chimney_rows | Дополнительные блоки кладки: парапет, второй свет, обкладка вентканалов. | При включении блока объем кладки/длины сегментов переводятся в работы, блоки, клей и армирование. | В эталонном кейсе сейчас: 5. В этом примере эти параметры включают или уточняют дополнительные участки кладки. | Подтвердить, входит ли этот блок в расчет и какие объемы/длины брать. | Это case-specific часть стен, ее нельзя скрывать без подтвержденного правила. | спецификация / план | КР-2 / разрез по вентканалам / спецификация | Проектный параметр: желательно извлекать из PDF/specification или задавать Елене, если parser не нашел.
Несущие стены и перемычки | Высота блока | block_height_m | Блок кладки и армирования газобетонных стен. | Размер блока используется для количества рядов/перевода геометрии кладки в расчетные длины и объемы. | В эталонном кейсе сейчас: 0.25. В этом примере размер блока влияет на рядность и армирование кладки. | Подтвердить размер блока как материал/каталог. | Без размера блока нельзя корректно связать кладочный план с расчетом. | разрез / узел | КР-2 / план / спецификация / разрез | Проектный параметр: желательно извлекать из PDF/specification или задавать Елене, если parser не нашел.
Плита перекрытия 1-го этажа | Объем бетона по спецификации | geometry.total_concrete_volume_from_spec_m3 | Строки бетонирования плиты, бетона М300, доставки бетона; также контроль разделения плита/балки. | `slab_concrete_volume = total_concrete_volume_from_spec_m3 - beams_total_concrete_volume`; `slab_formwork_area = slab_concrete_volume / slab_thickness`. | В эталонном кейсе сейчас: 40.53. В этом примере из общего объема вычитаются балки, затем считается площадь опалубки плиты. | Подтвердить общий объем бетона по спецификации плиты перекрытия. | Это базовый объем раздела перекрытия 1-го этажа. | спецификация | КР-2 / план / спецификация / разрез | Проектный параметр: желательно извлекать из PDF/specification или задавать Елене, если parser не нашел.
Плита перекрытия 1-го этажа | Периметр торца плиты | geometry.slab_edge_perimeter_m | Строка опалубки отбортовки плиты, фанера и пиломатериал. | `edge_formwork_area = slab_edge_perimeter_m * edge_formwork_height_m`; потом `edge_and_beam_formwork_area = edge_formwork_area + beams_formwork_area`. | В эталонном кейсе сейчас: 118. В этом примере торец плиты добавляется к площади опалубки балок. | Подтвердить периметр торца и высоту отбортовки. | Это влияет на фанеру, пиломатериал и нулевую строку опалубки. | план / схема | КР-2 / план / спецификация / разрез | Проектный параметр: желательно извлекать из PDF/specification или задавать Елене, если parser не нашел.
Плита перекрытия 1-го этажа | Высота торцевой опалубки | geometry.edge_formwork_height_m | Строка опалубки отбортовки плиты, фанера и пиломатериал. | `edge_formwork_area = slab_edge_perimeter_m * edge_formwork_height_m`; потом `edge_and_beam_formwork_area = edge_formwork_area + beams_formwork_area`. | В эталонном кейсе сейчас: 0.2. В этом примере торец плиты добавляется к площади опалубки балок. | Подтвердить периметр торца и высоту отбортовки. | Это влияет на фанеру, пиломатериал и нулевую строку опалубки. | разрез / узел | КР-2 / план / спецификация / разрез | Проектный параметр: желательно извлекать из PDF/specification или задавать Елене, если parser не нашел.
Плита перекрытия 1-го этажа | Балка Б-1: длина | beams.items[0].length_m | Строки `Бетонирование балки`, опалубка балок, фанера и пиломатериал. | Для каждой балки: `concrete_volume = length * width * height`; `formwork_area = length * (width + 2 * height)`. | В эталонном кейсе сейчас: 7. В этом примере балки Б-1/Б-2/Б-3 суммируются в общий объем и площадь опалубки. | Подтвердить длину, ширину и высоту каждой балки по доп. таблице/проекту. | Геометрия балок отделяет объем балок от плиты и задает опалубку. | план / схема | КР-2 / план / спецификация / разрез | Проектный параметр: желательно извлекать из PDF/specification или задавать Елене, если parser не нашел.
Плита перекрытия 1-го этажа | Балка Б-1: ширина | beams.items[0].width_m | Строки `Бетонирование балки`, опалубка балок, фанера и пиломатериал. | Для каждой балки: `concrete_volume = length * width * height`; `formwork_area = length * (width + 2 * height)`. | В эталонном кейсе сейчас: 0.3. В этом примере балки Б-1/Б-2/Б-3 суммируются в общий объем и площадь опалубки. | Подтвердить длину, ширину и высоту каждой балки по доп. таблице/проекту. | Геометрия балок отделяет объем балок от плиты и задает опалубку. | разрез / узел | КР-2 / план / спецификация / разрез | Проектный параметр: желательно извлекать из PDF/specification или задавать Елене, если parser не нашел.
Плита перекрытия 1-го этажа | Балка Б-1: высота | beams.items[0].height_m | Строки `Бетонирование балки`, опалубка балок, фанера и пиломатериал. | Для каждой балки: `concrete_volume = length * width * height`; `formwork_area = length * (width + 2 * height)`. | В эталонном кейсе сейчас: 0.25. В этом примере балки Б-1/Б-2/Б-3 суммируются в общий объем и площадь опалубки. | Подтвердить длину, ширину и высоту каждой балки по доп. таблице/проекту. | Геометрия балок отделяет объем балок от плиты и задает опалубку. | разрез / узел | КР-2 / план / спецификация / разрез | Проектный параметр: желательно извлекать из PDF/specification или задавать Елене, если parser не нашел.
Плита перекрытия 1-го этажа | Балка Б-2: длина | beams.items[1].length_m | Строки `Бетонирование балки`, опалубка балок, фанера и пиломатериал. | Для каждой балки: `concrete_volume = length * width * height`; `formwork_area = length * (width + 2 * height)`. | В эталонном кейсе сейчас: 7.2. В этом примере балки Б-1/Б-2/Б-3 суммируются в общий объем и площадь опалубки. | Подтвердить длину, ширину и высоту каждой балки по доп. таблице/проекту. | Геометрия балок отделяет объем балок от плиты и задает опалубку. | план / схема | КР-2 / план / спецификация / разрез | Проектный параметр: желательно извлекать из PDF/specification или задавать Елене, если parser не нашел.
Плита перекрытия 1-го этажа | Балка Б-2: ширина | beams.items[1].width_m | Строки `Бетонирование балки`, опалубка балок, фанера и пиломатериал. | Для каждой балки: `concrete_volume = length * width * height`; `formwork_area = length * (width + 2 * height)`. | В эталонном кейсе сейчас: 0.3. В этом примере балки Б-1/Б-2/Б-3 суммируются в общий объем и площадь опалубки. | Подтвердить длину, ширину и высоту каждой балки по доп. таблице/проекту. | Геометрия балок отделяет объем балок от плиты и задает опалубку. | разрез / узел | КР-2 / план / спецификация / разрез | Проектный параметр: желательно извлекать из PDF/specification или задавать Елене, если parser не нашел.
Плита перекрытия 1-го этажа | Балка Б-2: высота | beams.items[1].height_m | Строки `Бетонирование балки`, опалубка балок, фанера и пиломатериал. | Для каждой балки: `concrete_volume = length * width * height`; `formwork_area = length * (width + 2 * height)`. | В эталонном кейсе сейчас: 0.68. В этом примере балки Б-1/Б-2/Б-3 суммируются в общий объем и площадь опалубки. | Подтвердить длину, ширину и высоту каждой балки по доп. таблице/проекту. | Геометрия балок отделяет объем балок от плиты и задает опалубку. | разрез / узел | КР-2 / план / спецификация / разрез | Проектный параметр: желательно извлекать из PDF/specification или задавать Елене, если parser не нашел.
Плита перекрытия 1-го этажа | Балка Б-3: длина | beams.items[2].length_m | Строки `Бетонирование балки`, опалубка балок, фанера и пиломатериал. | Для каждой балки: `concrete_volume = length * width * height`; `formwork_area = length * (width + 2 * height)`. | В эталонном кейсе сейчас: 9. В этом примере балки Б-1/Б-2/Б-3 суммируются в общий объем и площадь опалубки. | Подтвердить длину, ширину и высоту каждой балки по доп. таблице/проекту. | Геометрия балок отделяет объем балок от плиты и задает опалубку. | план / схема | КР-2 / план / спецификация / разрез | Проектный параметр: желательно извлекать из PDF/specification или задавать Елене, если parser не нашел.
Плита перекрытия 1-го этажа | Балка Б-3: ширина | beams.items[2].width_m | Строки `Бетонирование балки`, опалубка балок, фанера и пиломатериал. | Для каждой балки: `concrete_volume = length * width * height`; `formwork_area = length * (width + 2 * height)`. | В эталонном кейсе сейчас: 0.3. В этом примере балки Б-1/Б-2/Б-3 суммируются в общий объем и площадь опалубки. | Подтвердить длину, ширину и высоту каждой балки по доп. таблице/проекту. | Геометрия балок отделяет объем балок от плиты и задает опалубку. | разрез / узел | КР-2 / план / спецификация / разрез | Проектный параметр: желательно извлекать из PDF/specification или задавать Елене, если parser не нашел.
Плита перекрытия 1-го этажа | Балка Б-3: высота | beams.items[2].height_m | Строки `Бетонирование балки`, опалубка балок, фанера и пиломатериал. | Для каждой балки: `concrete_volume = length * width * height`; `formwork_area = length * (width + 2 * height)`. | В эталонном кейсе сейчас: 0.43. В этом примере балки Б-1/Б-2/Б-3 суммируются в общий объем и площадь опалубки. | Подтвердить длину, ширину и высоту каждой балки по доп. таблице/проекту. | Геометрия балок отделяет объем балок от плиты и задает опалубку. | разрез / узел | КР-2 / план / спецификация / разрез | Проектный параметр: желательно извлекать из PDF/specification или задавать Елене, если parser не нашел.
Плита перекрытия 1-го этажа | Площадь опалубки плиты 2-го этажа для справочной ставки | rates.slab_2_formwork_area_for_rate_context_m2 | Строка `Комплект опалубки` и справочный расчет ставки аренды. | `raw_average_rate = supplier_quote_total / (floor_slab_1_area + floor_slab_2_area)`; в текущем Excel может использоваться фиксированная ставка. | В эталонном кейсе сейчас: 81.9. В этом примере это контекст для проверки ставки опалубки. | Подтвердить предложение поставщика и площадь второго перекрытия для справочной ставки. | Нужно для проверки ставки аренды опалубки, но не должно быть слепым default. | план / схема | КР-2 / план / спецификация / разрез | Проектный параметр: желательно извлекать из PDF/specification или задавать Елене, если parser не нашел.
Плита перекрытия 1-го этажа | Резерв фанеры | rates.reserve_plywood_sheets | Строки фанеры и пиломатериала для опалубки. | `plywood_sheets = ceil(edge_and_beam_area / sheet_area + non_multiple_area / sheet_area + reserve)`; доп. объем пиломатериала учитывает некратные места и свесы. | В эталонном кейсе сейчас: 10. В этом примере эти параметры участвуют в закупке фанеры/пиломатериала. | Подтвердить резерв/рабочую площадь/свесы как правило расчета. | Они переводят площадь опалубки в закупочные листы и кубы пиломатериала. | проект / уточнить источник | КР-2 / план / спецификация / разрез | Проектный параметр: желательно извлекать из PDF/specification или задавать Елене, если parser не нашел.
Плита перекрытия 1-го этажа | Вес арматуры плиты 2-го этажа для расчета доставки | rates.floor_slab_2_rebar_weight_for_delivery_context_kg | Строка `Доставка арматуры, металла`. | `trucks = ceil((floor_slab_1_rebar_weight + floor_slab_2_rebar_weight) / max_weight_per_truck)`. | В эталонном кейсе сейчас: 1825.39. В этом примере доставка металла должна считаться по общему весу, чтобы не задвоить ее. | Подтвердить весовой контекст и грузоподъемность машины. | Это влияет на количество машин доставки металла. | спецификация | КР-2 / план / спецификация / разрез | Проектный параметр: желательно извлекать из PDF/specification или задавать Елене, если parser не нашел.
Плита перекрытия 1-го этажа | Максимальный вес арматуры на одну машину доставки | rates.max_rebar_delivery_weight_per_truck_kg | Строка `Доставка арматуры, металла`. | `trucks = ceil((floor_slab_1_rebar_weight + floor_slab_2_rebar_weight) / max_weight_per_truck)`. | В эталонном кейсе сейчас: 10000. В этом примере доставка металла должна считаться по общему весу, чтобы не задвоить ее. | Подтвердить весовой контекст и грузоподъемность машины. | Это влияет на количество машин доставки металла. | спецификация | КР-2 / план / спецификация / разрез | Проектный параметр: желательно извлекать из PDF/specification или задавать Елене, если parser не нашел.
Плита перекрытия 1-го этажа | Арматура 2: вес по спецификации, часть 1 | rebar_items[1].source_weight_parts_kg[0] | Строки арматуры перекрытия 1-го этажа и нулевая строка каркаса. | `base_length = source_weight / kg_per_meter`; `length_with_waste = base_length * waste`; `rods = ceil(length_with_waste / rod_length)`; `order_length = rods * rod_length`; материал = `order_length * price_per_m`. | В эталонном кейсе сейчас: 52.04. В этом примере веса по спецификации по диаметрам переводятся в закупочные метры. | Подтвердить веса арматуры по спецификации; метаданные брать из каталога. | Арматура закупается хлыстами, поэтому нужен вес по диаметрам. | спецификация | КР-2 / план / спецификация / разрез | Проектный параметр: желательно извлекать из PDF/specification или задавать Елене, если parser не нашел.
Плита перекрытия 1-го этажа | Арматура 2: вес по спецификации, часть 2 | rebar_items[1].source_weight_parts_kg[1] | Строки арматуры перекрытия 1-го этажа и нулевая строка каркаса. | `base_length = source_weight / kg_per_meter`; `length_with_waste = base_length * waste`; `rods = ceil(length_with_waste / rod_length)`; `order_length = rods * rod_length`; материал = `order_length * price_per_m`. | В эталонном кейсе сейчас: 60. В этом примере веса по спецификации по диаметрам переводятся в закупочные метры. | Подтвердить веса арматуры по спецификации; метаданные брать из каталога. | Арматура закупается хлыстами, поэтому нужен вес по диаметрам. | спецификация | КР-2 / план / спецификация / разрез | Проектный параметр: желательно извлекать из PDF/specification или задавать Елене, если parser не нашел.
Плита перекрытия 1-го этажа | Арматура 4: вес по спецификации, часть 1 | rebar_items[3].source_weight_parts_kg[0] | Строки арматуры перекрытия 1-го этажа и нулевая строка каркаса. | `base_length = source_weight / kg_per_meter`; `length_with_waste = base_length * waste`; `rods = ceil(length_with_waste / rod_length)`; `order_length = rods * rod_length`; материал = `order_length * price_per_m`. | В эталонном кейсе сейчас: 3900. В этом примере веса по спецификации по диаметрам переводятся в закупочные метры. | Подтвердить веса арматуры по спецификации; метаданные брать из каталога. | Арматура закупается хлыстами, поэтому нужен вес по диаметрам. | спецификация | КР-2 / план / спецификация / разрез | Проектный параметр: желательно извлекать из PDF/specification или задавать Елене, если parser не нашел.
Плита перекрытия 1-го этажа | Арматура 4: вес по спецификации, часть 2 | rebar_items[3].source_weight_parts_kg[1] | Строки арматуры перекрытия 1-го этажа и нулевая строка каркаса. | `base_length = source_weight / kg_per_meter`; `length_with_waste = base_length * waste`; `rods = ceil(length_with_waste / rod_length)`; `order_length = rods * rod_length`; материал = `order_length * price_per_m`. | В эталонном кейсе сейчас: 48.6. В этом примере веса по спецификации по диаметрам переводятся в закупочные метры. | Подтвердить веса арматуры по спецификации; метаданные брать из каталога. | Арматура закупается хлыстами, поэтому нужен вес по диаметрам. | спецификация | КР-2 / план / спецификация / разрез | Проектный параметр: желательно извлекать из PDF/specification или задавать Елене, если parser не нашел.
Плита перекрытия 1-го этажа | Арматура 4: вес по спецификации, часть 3 | rebar_items[3].source_weight_parts_kg[2] | Строки арматуры перекрытия 1-го этажа и нулевая строка каркаса. | `base_length = source_weight / kg_per_meter`; `length_with_waste = base_length * waste`; `rods = ceil(length_with_waste / rod_length)`; `order_length = rods * rod_length`; материал = `order_length * price_per_m`. | В эталонном кейсе сейчас: 90. В этом примере веса по спецификации по диаметрам переводятся в закупочные метры. | Подтвердить веса арматуры по спецификации; метаданные брать из каталога. | Арматура закупается хлыстами, поэтому нужен вес по диаметрам. | спецификация | КР-2 / план / спецификация / разрез | Проектный параметр: желательно извлекать из PDF/specification или задавать Елене, если parser не нашел.
Плита перекрытия 1-го этажа | Арматура 6: вес по спецификации, часть 1 | rebar_items[5].source_weight_parts_kg[0] | Строки арматуры перекрытия 1-го этажа и нулевая строка каркаса. | `base_length = source_weight / kg_per_meter`; `length_with_waste = base_length * waste`; `rods = ceil(length_with_waste / rod_length)`; `order_length = rods * rod_length`; материал = `order_length * price_per_m`. | В эталонном кейсе сейчас: 15. В этом примере веса по спецификации по диаметрам переводятся в закупочные метры. | Подтвердить веса арматуры по спецификации; метаданные брать из каталога. | Арматура закупается хлыстами, поэтому нужен вес по диаметрам. | спецификация | КР-2 / план / спецификация / разрез | Проектный параметр: желательно извлекать из PDF/specification или задавать Елене, если parser не нашел.
Плита перекрытия 1-го этажа | Арматура 6: вес по спецификации, часть 2 | rebar_items[5].source_weight_parts_kg[1] | Строки арматуры перекрытия 1-го этажа и нулевая строка каркаса. | `base_length = source_weight / kg_per_meter`; `length_with_waste = base_length * waste`; `rods = ceil(length_with_waste / rod_length)`; `order_length = rods * rod_length`; материал = `order_length * price_per_m`. | В эталонном кейсе сейчас: 23. В этом примере веса по спецификации по диаметрам переводятся в закупочные метры. | Подтвердить веса арматуры по спецификации; метаданные брать из каталога. | Арматура закупается хлыстами, поэтому нужен вес по диаметрам. | спецификация | КР-2 / план / спецификация / разрез | Проектный параметр: желательно извлекать из PDF/specification или задавать Елене, если parser не нашел.
Плита перекрытия 1-го этажа | Объем ЭППС по спецификации | insulation.total_eps_volume_from_spec_m3 | Строки утепления торцов/низа плиты и ЭППС. | `bottom_slab_eps_volume = total_eps_volume_from_spec - edge_and_beam_eps_volume`; площадь низа = `volume / thickness`. | В эталонном кейсе сейчас: 7.77. В этом примере общий объем ЭППС делится на торцы/балки и низ плиты. | Подтвердить общий объем ЭППС по спецификации. | Это базовый объем утеплителя для раздела. | спецификация | КР-2 / план / спецификация / разрез | Проектный параметр: желательно извлекать из PDF/specification или задавать Елене, если parser не нашел.
Плита перекрытия 2-го этажа | Длина плиты | slab_length_m | Строки опалубки, утепления торца и контроля геометрии плиты 2-го этажа. | `slab_area_m2 = slab_length_m * slab_width_m`; `slab_edge_perimeter_m = 2 * (slab_length_m + slab_width_m)`. | В эталонном кейсе сейчас: 9. Пример: 9 * 9.1 = 81.9 м2; периметр 36.2 м. | Подтвердить габариты, площадь и периметр плиты. | Эти параметры задают площадь опалубки и длину утепления торца. | план / схема | КР-2 / план / спецификация / разрез | Проектный параметр: желательно извлекать из PDF/specification или задавать Елене, если parser не нашел.
Плита перекрытия 2-го этажа | Ширина плиты | slab_width_m | Строки опалубки, утепления торца и контроля геометрии плиты 2-го этажа. | `slab_area_m2 = slab_length_m * slab_width_m`; `slab_edge_perimeter_m = 2 * (slab_length_m + slab_width_m)`. | В эталонном кейсе сейчас: 9.1. Пример: 9 * 9.1 = 81.9 м2; периметр 36.2 м. | Подтвердить габариты, площадь и периметр плиты. | Эти параметры задают площадь опалубки и длину утепления торца. | разрез / узел | КР-2 / план / спецификация / разрез | Проектный параметр: желательно извлекать из PDF/specification или задавать Елене, если parser не нашел.
Плита перекрытия 2-го этажа | Площадь плиты | slab_area_m2 | Строки опалубки, утепления торца и контроля геометрии плиты 2-го этажа. | `slab_area_m2 = slab_length_m * slab_width_m`; `slab_edge_perimeter_m = 2 * (slab_length_m + slab_width_m)`. | В эталонном кейсе сейчас: 81.9. Пример: 9 * 9.1 = 81.9 м2; периметр 36.2 м. | Подтвердить габариты, площадь и периметр плиты. | Эти параметры задают площадь опалубки и длину утепления торца. | план / схема | КР-2 / план / спецификация / разрез | Проектный параметр: желательно извлекать из PDF/specification или задавать Елене, если parser не нашел.
Плита перекрытия 2-го этажа | Периметр торца плиты | slab_edge_perimeter_m | Строки опалубки, утепления торца и контроля геометрии плиты 2-го этажа. | `slab_area_m2 = slab_length_m * slab_width_m`; `slab_edge_perimeter_m = 2 * (slab_length_m + slab_width_m)`. | В эталонном кейсе сейчас: 36.2. Пример: 9 * 9.1 = 81.9 м2; периметр 36.2 м. | Подтвердить габариты, площадь и периметр плиты. | Эти параметры задают площадь опалубки и длину утепления торца. | план / схема | КР-2 / план / спецификация / разрез | Проектный параметр: желательно извлекать из PDF/specification или задавать Елене, если parser не нашел.
Плита перекрытия 2-го этажа | Основная площадь опалубки | main_formwork_area_m2 | Строка `Комплект опалубки`. | `material_total = main_formwork_area_m2 * formwork_rental_used_rate_per_m2`. | В эталонном кейсе сейчас: 81.9. Пример: 81.9 * 850 = 69 615. | Подтвердить основную площадь опалубки. | Это базовое количество аренды опалубки. | план / схема | КР-2 / план / спецификация / разрез | Проектный параметр: желательно извлекать из PDF/specification или задавать Елене, если parser не нашел.
Плита перекрытия 2-го этажа | Высота торцевой опалубки | edge_formwork_height_m | Строка торцевой опалубки, фанера и пиломатериал. | `edge_formwork_area = slab_edge_perimeter_m * edge_formwork_height_m`. | В эталонном кейсе сейчас: 0.2. Пример: 36.2 * 0.2 = 7.24 м2. | Подтвердить высоту торцевой опалубки. | Нужна для фанеры и пиломатериала. | разрез / узел | КР-2 / план / спецификация / разрез | Проектный параметр: желательно извлекать из PDF/specification или задавать Елене, если parser не нашел.
Плита перекрытия 2-го этажа | Резерв фанеры | plywood_reserve_sheets | Строка фанеры и расчет пиломатериала. | `plywood_sheets = ceil(edge_area / sheet_area + non_multiple_area / sheet_area + reserve)`. | В эталонном кейсе сейчас: 5. Пример: 7.24/2.3 + 16.38/2.3 + 5 = 15.27; заказ 16 листов. | Подтвердить рабочую площадь листа и резерв. | Это правило закупки фанеры. | проект / уточнить источник | КР-2 / план / спецификация / разрез | Проектный параметр: желательно извлекать из PDF/specification или задавать Елене, если parser не нашел.
Плита перекрытия 2-го этажа | Объем одного автобетоносмесителя | concrete_mixer_volume_m3 | Строка `Доставка бетона до объекта`. | `trips = ceil(concrete_order_volume_m3 / concrete_mixer_volume_m3)`. | В эталонном кейсе сейчас: 9. Пример: 17.5 / 9 = 1.94; заказ 2 рейса. | Подтвердить объем миксера. | Определяет количество рейсов бетона. | спецификация | КР-2 / план / спецификация / разрез | Проектный параметр: желательно извлекать из PDF/specification или задавать Елене, если parser не нашел.
Плита перекрытия 2-го этажа | Высота утепления торца | edge_insulation_height_m | Строки утепления торца и ЭППС 100 мм. | `edge_insulation_area = slab_edge_perimeter_m * edge_insulation_height_m`; `eps_volume = area * eps_thickness`. | В эталонном кейсе сейчас: 0.18. Пример: 36.2 * 0.18 = 6.516 м2. | Подтвердить высоту утепления торца. | В названии раздела 200 мм, но для Excel сейчас используется 0.18 м; это надо подтвердить. | спецификация | КР-2 / план / спецификация / разрез | Проектный параметр: желательно извлекать из PDF/specification или задавать Елене, если parser не нашел.
Плоская кровля | Площадь кровли уровня 1 | roof_area_level_1_m2 | Строки пароизоляции, утепления ЭППС, геотекстиля, ПВХ мембраны и работ по кровле. | `roof_area_total_m2 = roof_area_level_1_m2 + roof_area_level_2_m2`; работы/материалы считаются от общей площади с коэффициентами. | В эталонном кейсе сейчас: 177.52. Пример: 177.52 + 71.40 = 248.92 м2. | Подтвердить площади кровли по уровням. | Общая площадь кровли является базой большинства строк раздела. | план / схема | КР-2 / план кровли / спецификация / узлы | Проектный параметр: желательно извлекать из PDF/specification или задавать Елене, если parser не нашел.
Плоская кровля | Площадь кровли уровня 2 | roof_area_level_2_m2 | Строки пароизоляции, утепления ЭППС, геотекстиля, ПВХ мембраны и работ по кровле. | `roof_area_total_m2 = roof_area_level_1_m2 + roof_area_level_2_m2`; работы/материалы считаются от общей площади с коэффициентами. | В эталонном кейсе сейчас: 71.4. Пример: 177.52 + 71.40 = 248.92 м2. | Подтвердить площади кровли по уровням. | Общая площадь кровли является базой большинства строк раздела. | план / схема | КР-2 / план кровли / спецификация / узлы | Проектный параметр: желательно извлекать из PDF/specification или задавать Елене, если parser не нашел.
Плоская кровля | Длина парапета уровня 1 | parapet_length_level_1_m | Строки примыканий ПВХ мембраны, геотекстиля парапетов, алюминиевых реек. | `parapet_and_abutment_total_length_m = parapet_length_level_1 + parapet_length_level_2 + vent_wall_abutments`. | В эталонном кейсе сейчас: 96. Пример: суммарная длина примыканий 138.62 м. | Подтвердить длины парапетов и примыканий по плану/узлам кровли. | Длина примыканий задает работы и материалы по вертикальным участкам кровли. | план / схема | КР-2 / план / спецификация / разрез | Проектный параметр: желательно извлекать из PDF/specification или задавать Елене, если parser не нашел.
Плоская кровля | Длина парапета уровня 2 | parapet_length_level_2_m | Строки примыканий ПВХ мембраны, геотекстиля парапетов, алюминиевых реек. | `parapet_and_abutment_total_length_m = parapet_length_level_1 + parapet_length_level_2 + vent_wall_abutments`. | В эталонном кейсе сейчас: 35.4. Пример: суммарная длина примыканий 138.62 м. | Подтвердить длины парапетов и примыканий по плану/узлам кровли. | Длина примыканий задает работы и материалы по вертикальным участкам кровли. | план / схема | КР-2 / план / спецификация / разрез | Проектный параметр: желательно извлекать из PDF/specification или задавать Елене, если parser не нашел.
Плоская кровля | Длина примыканий к вентшахтам/стенам уровня 1 | vent_wall_abutment_level_1_m | Строки примыканий ПВХ мембраны, геотекстиля парапетов, алюминиевых реек. | `parapet_and_abutment_total_length_m = parapet_length_level_1 + parapet_length_level_2 + vent_wall_abutments`. | В эталонном кейсе сейчас: 4.68. Пример: суммарная длина примыканий 138.62 м. | Подтвердить длины парапетов и примыканий по плану/узлам кровли. | Длина примыканий задает работы и материалы по вертикальным участкам кровли. | проект / уточнить источник | КР-2 / разрез по вентканалам / спецификация | Проектный параметр: желательно извлекать из PDF/specification или задавать Елене, если parser не нашел.
Плоская кровля | Длина примыканий к вентшахтам/стенам уровня 2 | vent_wall_abutment_level_2_m | Строки примыканий ПВХ мембраны, геотекстиля парапетов, алюминиевых реек. | `parapet_and_abutment_total_length_m = parapet_length_level_1 + parapet_length_level_2 + vent_wall_abutments`. | В эталонном кейсе сейчас: 2.54. Пример: суммарная длина примыканий 138.62 м. | Подтвердить длины парапетов и примыканий по плану/узлам кровли. | Длина примыканий задает работы и материалы по вертикальным участкам кровли. | проект / уточнить источник | КР-2 / разрез по вентканалам / спецификация | Проектный параметр: желательно извлекать из PDF/specification или задавать Елене, если parser не нашел.
Плоская кровля | Количество примыканий к вентшахтам | vent_shaft_abutment_count | Строка `Монтаж примыкания к вентшахтам`. | `work_total = vent_shaft_abutment_count * rate_per_item`. | В эталонном кейсе сейчас: 3. Пример: 3 * 5 000 = 15 000. | Подтвердить количество вентшахт/примыканий. | Это отдельные штучные работы на кровле. | спецификация / план | КР-2 / разрез по вентканалам / спецификация | Проектный параметр: желательно извлекать из PDF/specification или задавать Елене, если parser не нашел.
Плоская кровля | Длина одной алюминиевой рейки | rail_piece_length_m | Строки прижимной и краевой алюминиевой рейки. | `pieces = ceil(parapet_and_abutment_total_length_m / rail_piece_length_m)`; `ordered_length = pieces * rail_piece_length_m`. | В эталонном кейсе сейчас: 3. Пример: 138.62 / 3 = 46.2; заказ 47 шт = 141 м. | Подтвердить длину одной рейки как каталог. | Нужно для закупочного округления рейки. | план / схема | КР-2 / план / спецификация / разрез | Проектный параметр: желательно извлекать из PDF/specification или задавать Елене, если parser не нашел.
Плоская кровля | Количество кровельных аэраторов | roof_aerators_count | Строка `Аэратор кровельный PVC`. | Материал = `count * unit_price`; работа = `count * installation_rate`. | В эталонном кейсе сейчас: 3. Пример: 3 аэратора. | Подтвердить количество кровельных аэраторов. | Это штучная позиция кровли. | спецификация / план | КР-2 / план кровли / спецификация / узлы | Проектный параметр: желательно извлекать из PDF/specification или задавать Елене, если parser не нашел.
Плоская кровля | Количество отверстий в стенах из газоблока | gas_block_wall_holes_count | Строки кровельных воронок, отверстий и внутреннего водостока. | Воронки/отверстия: `count * unit_price/rate`; внутренний водосток: `internal_roof_drains_count * internal_drain_height_per_drain_m`. | В эталонном кейсе сейчас: 2. В этом примере штучные количества и высота стояка задают работы и материалы. | Подтвердить количество воронок/отверстий и высоту внутреннего водостока. | Эти параметры задают штучные и погонные метры кровельного водоотвода. | спецификация / план | КР-2 / план / спецификация / разрез | Проектный параметр: желательно извлекать из PDF/specification или задавать Елене, если parser не нашел.
Плоская кровля | Высота внутреннего водостока на одну воронку | internal_drain_height_per_drain_m | Строки кровельных воронок, отверстий и внутреннего водостока. | Воронки/отверстия: `count * unit_price/rate`; внутренний водосток: `internal_roof_drains_count * internal_drain_height_per_drain_m`. | В эталонном кейсе сейчас: 3.75. В этом примере штучные количества и высота стояка задают работы и материалы. | Подтвердить количество воронок/отверстий и высоту внутреннего водостока. | Эти параметры задают штучные и погонные метры кровельного водоотвода. | разрез / узел | КР-2 / план / спецификация / разрез | Проектный параметр: желательно извлекать из PDF/specification или задавать Елене, если parser не нашел.
Вентиляционные каналы Schiedel | Высота вентканала 1 | vent_channel_1_height_m | Строка `Кладка вентканалов Schiedel`. | `schiedel_masonry_total_length_m = vent_channel_1_height_m + vent_channel_2_height_m * vent_channel_2_count`. | В текущей таблице значение не найдено; нужно подтвердить источник. Пример: 6.2 + 4.81 * 2 = 15.82 м. | Подтвердить высоты и количество вентканалов по разрезу. | Из этих параметров получается общая длина кладки. | разрез / узел | КР-2 / разрез по вентканалам / спецификация | Проектный параметр: желательно извлекать из PDF/specification или задавать Елене, если parser не нашел.
Вентиляционные каналы Schiedel | Высота вентканала 2 | vent_channel_2_height_m | Строка `Кладка вентканалов Schiedel`. | `schiedel_masonry_total_length_m = vent_channel_1_height_m + vent_channel_2_height_m * vent_channel_2_count`. | В текущей таблице значение не найдено; нужно подтвердить источник. Пример: 6.2 + 4.81 * 2 = 15.82 м. | Подтвердить высоты и количество вентканалов по разрезу. | Из этих параметров получается общая длина кладки. | разрез / узел | КР-2 / разрез по вентканалам / спецификация | Проектный параметр: желательно извлекать из PDF/specification или задавать Елене, если parser не нашел.
Вентиляционные каналы Schiedel | Количество вентканалов типа 2 | vent_channel_2_count | Строка `Кладка вентканалов Schiedel`. | `schiedel_masonry_total_length_m = vent_channel_1_height_m + vent_channel_2_height_m * vent_channel_2_count`. | В текущей таблице значение не найдено; нужно подтвердить источник. Пример: 6.2 + 4.81 * 2 = 15.82 м. | Подтвердить высоты и количество вентканалов по разрезу. | Из этих параметров получается общая длина кладки. | спецификация / план | КР-2 / разрез по вентканалам / спецификация | Проектный параметр: желательно извлекать из PDF/specification или задавать Елене, если parser не нашел.

## Авторасчет
section_name | label | calculator_input_key | Где используется в смете | Формула калькулятора | Пример формулы (эталонный кейс) | Что проверить Елене | Зачем нужен параметр | formula_or_dependency | missing_dependencies | safe_for_new_projects | comment
Фундаментная плита | Арматура 1: код позиции | rebar_items[0].code | Строки арматуры фундаментной плиты и нулевая строка `Изготовление и монтаж каркаса армирования`. | Для каждой арматуры: `base_length = source_weight_kg / kg_per_meter`; `length_with_waste = base_length * waste_coeff`; `rods = ceil(length_with_waste / rod_length)`; `order_length = rods * rod_length`; материал = `order_length * price_per_m`. | В эталонном кейсе сейчас: rebar_a500_d16. Метаданные арматуры формируют price_code и название; веса по спецификации задают закупочную длину. | Подтвердить веса арматуры по спецификации; код/класс/диаметр лучше брать из каталога или спецификации. | Арматура считается по весу из спецификации, но закупается в погонных метрах с округлением до хлыстов. | Build rebar item metadata from steel class and diameter catalog/specification mapping. | уточнить при внедрении derived_parameters.py | requires_validation | Метаданные арматуры не должны быть ручными строками для Елены.
Фундаментная плита | Арматура 1: наименование позиции | rebar_items[0].name | Строки арматуры фундаментной плиты и нулевая строка `Изготовление и монтаж каркаса армирования`. | Для каждой арматуры: `base_length = source_weight_kg / kg_per_meter`; `length_with_waste = base_length * waste_coeff`; `rods = ceil(length_with_waste / rod_length)`; `order_length = rods * rod_length`; материал = `order_length * price_per_m`. | В эталонном кейсе сейчас: Арматура класса А500 диаметром 16 мм. Метаданные арматуры формируют price_code и название; веса по спецификации задают закупочную длину. | Подтвердить веса арматуры по спецификации; код/класс/диаметр лучше брать из каталога или спецификации. | Арматура считается по весу из спецификации, но закупается в погонных метрах с округлением до хлыстов. | Build rebar item metadata from steel class and diameter catalog/specification mapping. | уточнить при внедрении derived_parameters.py | requires_validation | Метаданные арматуры не должны быть ручными строками для Елены.
Фундаментная плита | Арматура 1: класс стали | rebar_items[0].steel_class | Строки арматуры фундаментной плиты и нулевая строка `Изготовление и монтаж каркаса армирования`. | Для каждой арматуры: `base_length = source_weight_kg / kg_per_meter`; `length_with_waste = base_length * waste_coeff`; `rods = ceil(length_with_waste / rod_length)`; `order_length = rods * rod_length`; материал = `order_length * price_per_m`. | В эталонном кейсе сейчас: A500. Метаданные арматуры формируют price_code и название; веса по спецификации задают закупочную длину. | Подтвердить веса арматуры по спецификации; код/класс/диаметр лучше брать из каталога или спецификации. | Арматура считается по весу из спецификации, но закупается в погонных метрах с округлением до хлыстов. | Build rebar item metadata from steel class and diameter catalog/specification mapping. | уточнить при внедрении derived_parameters.py | requires_validation | Метаданные арматуры не должны быть ручными строками для Елены.
Фундаментная плита | Арматура 1: диаметр | rebar_items[0].diameter_mm | Строки арматуры фундаментной плиты и нулевая строка `Изготовление и монтаж каркаса армирования`. | Для каждой арматуры: `base_length = source_weight_kg / kg_per_meter`; `length_with_waste = base_length * waste_coeff`; `rods = ceil(length_with_waste / rod_length)`; `order_length = rods * rod_length`; материал = `order_length * price_per_m`. | В эталонном кейсе сейчас: 16. Метаданные арматуры формируют price_code и название; веса по спецификации задают закупочную длину. | Подтвердить веса арматуры по спецификации; код/класс/диаметр лучше брать из каталога или спецификации. | Арматура считается по весу из спецификации, но закупается в погонных метрах с округлением до хлыстов. | Build rebar item metadata from steel class and diameter catalog/specification mapping. | уточнить при внедрении derived_parameters.py | requires_validation | Метаданные арматуры не должны быть ручными строками для Елены.
Фундаментная плита | Арматура 2: код позиции | rebar_items[1].code | Строки арматуры фундаментной плиты и нулевая строка `Изготовление и монтаж каркаса армирования`. | Для каждой арматуры: `base_length = source_weight_kg / kg_per_meter`; `length_with_waste = base_length * waste_coeff`; `rods = ceil(length_with_waste / rod_length)`; `order_length = rods * rod_length`; материал = `order_length * price_per_m`. | В эталонном кейсе сейчас: rebar_a500_d12. Метаданные арматуры формируют price_code и название; веса по спецификации задают закупочную длину. | Подтвердить веса арматуры по спецификации; код/класс/диаметр лучше брать из каталога или спецификации. | Арматура считается по весу из спецификации, но закупается в погонных метрах с округлением до хлыстов. | Build rebar item metadata from steel class and diameter catalog/specification mapping. | уточнить при внедрении derived_parameters.py | requires_validation | Метаданные арматуры не должны быть ручными строками для Елены.
Фундаментная плита | Арматура 2: наименование позиции | rebar_items[1].name | Строки арматуры фундаментной плиты и нулевая строка `Изготовление и монтаж каркаса армирования`. | Для каждой арматуры: `base_length = source_weight_kg / kg_per_meter`; `length_with_waste = base_length * waste_coeff`; `rods = ceil(length_with_waste / rod_length)`; `order_length = rods * rod_length`; материал = `order_length * price_per_m`. | В эталонном кейсе сейчас: Арматура класса А500 диаметром 12 мм. Метаданные арматуры формируют price_code и название; веса по спецификации задают закупочную длину. | Подтвердить веса арматуры по спецификации; код/класс/диаметр лучше брать из каталога или спецификации. | Арматура считается по весу из спецификации, но закупается в погонных метрах с округлением до хлыстов. | Build rebar item metadata from steel class and diameter catalog/specification mapping. | уточнить при внедрении derived_parameters.py | requires_validation | Метаданные арматуры не должны быть ручными строками для Елены.
Фундаментная плита | Арматура 2: класс стали | rebar_items[1].steel_class | Строки арматуры фундаментной плиты и нулевая строка `Изготовление и монтаж каркаса армирования`. | Для каждой арматуры: `base_length = source_weight_kg / kg_per_meter`; `length_with_waste = base_length * waste_coeff`; `rods = ceil(length_with_waste / rod_length)`; `order_length = rods * rod_length`; материал = `order_length * price_per_m`. | В эталонном кейсе сейчас: A500. Метаданные арматуры формируют price_code и название; веса по спецификации задают закупочную длину. | Подтвердить веса арматуры по спецификации; код/класс/диаметр лучше брать из каталога или спецификации. | Арматура считается по весу из спецификации, но закупается в погонных метрах с округлением до хлыстов. | Build rebar item metadata from steel class and diameter catalog/specification mapping. | уточнить при внедрении derived_parameters.py | requires_validation | Метаданные арматуры не должны быть ручными строками для Елены.
Фундаментная плита | Арматура 2: диаметр | rebar_items[1].diameter_mm | Строки арматуры фундаментной плиты и нулевая строка `Изготовление и монтаж каркаса армирования`. | Для каждой арматуры: `base_length = source_weight_kg / kg_per_meter`; `length_with_waste = base_length * waste_coeff`; `rods = ceil(length_with_waste / rod_length)`; `order_length = rods * rod_length`; материал = `order_length * price_per_m`. | В эталонном кейсе сейчас: 12. Метаданные арматуры формируют price_code и название; веса по спецификации задают закупочную длину. | Подтвердить веса арматуры по спецификации; код/класс/диаметр лучше брать из каталога или спецификации. | Арматура считается по весу из спецификации, но закупается в погонных метрах с округлением до хлыстов. | Build rebar item metadata from steel class and diameter catalog/specification mapping. | уточнить при внедрении derived_parameters.py | requires_validation | Метаданные арматуры не должны быть ручными строками для Елены.
Фундаментная плита | Арматура 3: код позиции | rebar_items[2].code | Строки арматуры фундаментной плиты и нулевая строка `Изготовление и монтаж каркаса армирования`. | Для каждой арматуры: `base_length = source_weight_kg / kg_per_meter`; `length_with_waste = base_length * waste_coeff`; `rods = ceil(length_with_waste / rod_length)`; `order_length = rods * rod_length`; материал = `order_length * price_per_m`. | В эталонном кейсе сейчас: rebar_a500_d10. Метаданные арматуры формируют price_code и название; веса по спецификации задают закупочную длину. | Подтвердить веса арматуры по спецификации; код/класс/диаметр лучше брать из каталога или спецификации. | Арматура считается по весу из спецификации, но закупается в погонных метрах с округлением до хлыстов. | Build rebar item metadata from steel class and diameter catalog/specification mapping. | уточнить при внедрении derived_parameters.py | requires_validation | Метаданные арматуры не должны быть ручными строками для Елены.
Фундаментная плита | Арматура 3: наименование позиции | rebar_items[2].name | Строки арматуры фундаментной плиты и нулевая строка `Изготовление и монтаж каркаса армирования`. | Для каждой арматуры: `base_length = source_weight_kg / kg_per_meter`; `length_with_waste = base_length * waste_coeff`; `rods = ceil(length_with_waste / rod_length)`; `order_length = rods * rod_length`; материал = `order_length * price_per_m`. | В эталонном кейсе сейчас: Арматура класса А500 диаметром 10 мм. Метаданные арматуры формируют price_code и название; веса по спецификации задают закупочную длину. | Подтвердить веса арматуры по спецификации; код/класс/диаметр лучше брать из каталога или спецификации. | Арматура считается по весу из спецификации, но закупается в погонных метрах с округлением до хлыстов. | Build rebar item metadata from steel class and diameter catalog/specification mapping. | уточнить при внедрении derived_parameters.py | requires_validation | Метаданные арматуры не должны быть ручными строками для Елены.
Фундаментная плита | Арматура 3: класс стали | rebar_items[2].steel_class | Строки арматуры фундаментной плиты и нулевая строка `Изготовление и монтаж каркаса армирования`. | Для каждой арматуры: `base_length = source_weight_kg / kg_per_meter`; `length_with_waste = base_length * waste_coeff`; `rods = ceil(length_with_waste / rod_length)`; `order_length = rods * rod_length`; материал = `order_length * price_per_m`. | В эталонном кейсе сейчас: A500. Метаданные арматуры формируют price_code и название; веса по спецификации задают закупочную длину. | Подтвердить веса арматуры по спецификации; код/класс/диаметр лучше брать из каталога или спецификации. | Арматура считается по весу из спецификации, но закупается в погонных метрах с округлением до хлыстов. | Build rebar item metadata from steel class and diameter catalog/specification mapping. | уточнить при внедрении derived_parameters.py | requires_validation | Метаданные арматуры не должны быть ручными строками для Елены.
Фундаментная плита | Арматура 3: диаметр | rebar_items[2].diameter_mm | Строки арматуры фундаментной плиты и нулевая строка `Изготовление и монтаж каркаса армирования`. | Для каждой арматуры: `base_length = source_weight_kg / kg_per_meter`; `length_with_waste = base_length * waste_coeff`; `rods = ceil(length_with_waste / rod_length)`; `order_length = rods * rod_length`; материал = `order_length * price_per_m`. | В эталонном кейсе сейчас: 10. Метаданные арматуры формируют price_code и название; веса по спецификации задают закупочную длину. | Подтвердить веса арматуры по спецификации; код/класс/диаметр лучше брать из каталога или спецификации. | Арматура считается по весу из спецификации, но закупается в погонных метрах с округлением до хлыстов. | Build rebar item metadata from steel class and diameter catalog/specification mapping. | уточнить при внедрении derived_parameters.py | requires_validation | Метаданные арматуры не должны быть ручными строками для Елены.
Фундаментная плита | Арматура 4: код позиции | rebar_items[3].code | Строки арматуры фундаментной плиты и нулевая строка `Изготовление и монтаж каркаса армирования`. | Для каждой арматуры: `base_length = source_weight_kg / kg_per_meter`; `length_with_waste = base_length * waste_coeff`; `rods = ceil(length_with_waste / rod_length)`; `order_length = rods * rod_length`; материал = `order_length * price_per_m`. | В эталонном кейсе сейчас: rebar_a240_d6. Метаданные арматуры формируют price_code и название; веса по спецификации задают закупочную длину. | Подтвердить веса арматуры по спецификации; код/класс/диаметр лучше брать из каталога или спецификации. | Арматура считается по весу из спецификации, но закупается в погонных метрах с округлением до хлыстов. | Build rebar item metadata from steel class and diameter catalog/specification mapping. | уточнить при внедрении derived_parameters.py | requires_validation | Метаданные арматуры не должны быть ручными строками для Елены.
Фундаментная плита | Арматура 4: наименование позиции | rebar_items[3].name | Строки арматуры фундаментной плиты и нулевая строка `Изготовление и монтаж каркаса армирования`. | Для каждой арматуры: `base_length = source_weight_kg / kg_per_meter`; `length_with_waste = base_length * waste_coeff`; `rods = ceil(length_with_waste / rod_length)`; `order_length = rods * rod_length`; материал = `order_length * price_per_m`. | В эталонном кейсе сейчас: Арматура класса А240 диаметром 6 мм. Метаданные арматуры формируют price_code и название; веса по спецификации задают закупочную длину. | Подтвердить веса арматуры по спецификации; код/класс/диаметр лучше брать из каталога или спецификации. | Арматура считается по весу из спецификации, но закупается в погонных метрах с округлением до хлыстов. | Build rebar item metadata from steel class and diameter catalog/specification mapping. | уточнить при внедрении derived_parameters.py | requires_validation | Метаданные арматуры не должны быть ручными строками для Елены.
Фундаментная плита | Арматура 4: класс стали | rebar_items[3].steel_class | Строки арматуры фундаментной плиты и нулевая строка `Изготовление и монтаж каркаса армирования`. | Для каждой арматуры: `base_length = source_weight_kg / kg_per_meter`; `length_with_waste = base_length * waste_coeff`; `rods = ceil(length_with_waste / rod_length)`; `order_length = rods * rod_length`; материал = `order_length * price_per_m`. | В эталонном кейсе сейчас: A240. Метаданные арматуры формируют price_code и название; веса по спецификации задают закупочную длину. | Подтвердить веса арматуры по спецификации; код/класс/диаметр лучше брать из каталога или спецификации. | Арматура считается по весу из спецификации, но закупается в погонных метрах с округлением до хлыстов. | Build rebar item metadata from steel class and diameter catalog/specification mapping. | уточнить при внедрении derived_parameters.py | requires_validation | Метаданные арматуры не должны быть ручными строками для Елены.
Фундаментная плита | Арматура 4: диаметр | rebar_items[3].diameter_mm | Строки арматуры фундаментной плиты и нулевая строка `Изготовление и монтаж каркаса армирования`. | Для каждой арматуры: `base_length = source_weight_kg / kg_per_meter`; `length_with_waste = base_length * waste_coeff`; `rods = ceil(length_with_waste / rod_length)`; `order_length = rods * rod_length`; материал = `order_length * price_per_m`. | В эталонном кейсе сейчас: 6. Метаданные арматуры формируют price_code и название; веса по спецификации задают закупочную длину. | Подтвердить веса арматуры по спецификации; код/класс/диаметр лучше брать из каталога или спецификации. | Арматура считается по весу из спецификации, но закупается в погонных метрах с округлением до хлыстов. | Build rebar item metadata from steel class and diameter catalog/specification mapping. | уточнить при внедрении derived_parameters.py | requires_validation | Метаданные арматуры не должны быть ручными строками для Елены.
Фундаментная плита | Общий вес металла коробки для доставки | box_total_metal_weight_kg | Строка `Доставка арматуры, металла`. | В будущем: `trucks = ceil(total_metal_weight_kg / max_weight_per_truck_kg)`; сейчас количество машин может быть ручным. | В эталонном кейсе сейчас: 8263. В этом примере доставка металла должна контролироваться общим весом коробки. | Подтвердить правило доставки металла: ручное количество или расчет по общему весу. | Чтобы не задвоить доставку металла между разделами. | total = sum of source line totals / calculated blocks | уточнить при внедрении derived_parameters.py | yes | Поле должно вычисляться из других параметров, raw/display или totals не нужно заполнять вручную.
Несущие стены и перемычки | Арматура перемычек 1: код позиции | lintel_rebar_items[0].code | Строки арматуры перемычек. | Метаданные арматуры формируют название и price_code; закупка считается по весу/длине с округлением до хлыстов. | В эталонном кейсе сейчас: lintel_rebar_a500_d12. В этом примере код/класс/диаметр лучше брать из каталога, а не спрашивать вручную. | Подтвердить, что эти поля можно формировать из спецификации/каталога арматуры. | Это описание позиции, а не отдельное проектное количество. | Build rebar item metadata from steel class and diameter catalog/specification mapping. | уточнить при внедрении derived_parameters.py | requires_validation | Метаданные арматуры не должны быть ручными строками для Елены.
Несущие стены и перемычки | Арматура перемычек 1: наименование позиции | lintel_rebar_items[0].name | Строки арматуры перемычек. | Метаданные арматуры формируют название и price_code; закупка считается по весу/длине с округлением до хлыстов. | В эталонном кейсе сейчас: Арматура класса А500 диаметром 12 мм. В этом примере код/класс/диаметр лучше брать из каталога, а не спрашивать вручную. | Подтвердить, что эти поля можно формировать из спецификации/каталога арматуры. | Это описание позиции, а не отдельное проектное количество. | Build rebar item metadata from steel class and diameter catalog/specification mapping. | уточнить при внедрении derived_parameters.py | requires_validation | Метаданные арматуры не должны быть ручными строками для Елены.
Несущие стены и перемычки | Арматура перемычек 1: класс стали | lintel_rebar_items[0].steel_class | Строки арматуры перемычек. | Метаданные арматуры формируют название и price_code; закупка считается по весу/длине с округлением до хлыстов. | В эталонном кейсе сейчас: A500. В этом примере код/класс/диаметр лучше брать из каталога, а не спрашивать вручную. | Подтвердить, что эти поля можно формировать из спецификации/каталога арматуры. | Это описание позиции, а не отдельное проектное количество. | Build rebar item metadata from steel class and diameter catalog/specification mapping. | уточнить при внедрении derived_parameters.py | requires_validation | Метаданные арматуры не должны быть ручными строками для Елены.
Несущие стены и перемычки | Арматура перемычек 1: диаметр | lintel_rebar_items[0].diameter_mm | Строки арматуры перемычек. | Метаданные арматуры формируют название и price_code; закупка считается по весу/длине с округлением до хлыстов. | В эталонном кейсе сейчас: 12. В этом примере код/класс/диаметр лучше брать из каталога, а не спрашивать вручную. | Подтвердить, что эти поля можно формировать из спецификации/каталога арматуры. | Это описание позиции, а не отдельное проектное количество. | Build rebar item metadata from steel class and diameter catalog/specification mapping. | уточнить при внедрении derived_parameters.py | requires_validation | Метаданные арматуры не должны быть ручными строками для Елены.
Несущие стены и перемычки | Арматура перемычек 2: код позиции | lintel_rebar_items[1].code | Строки арматуры перемычек. | Метаданные арматуры формируют название и price_code; закупка считается по весу/длине с округлением до хлыстов. | В эталонном кейсе сейчас: lintel_rebar_a240_d6. В этом примере код/класс/диаметр лучше брать из каталога, а не спрашивать вручную. | Подтвердить, что эти поля можно формировать из спецификации/каталога арматуры. | Это описание позиции, а не отдельное проектное количество. | Build rebar item metadata from steel class and diameter catalog/specification mapping. | уточнить при внедрении derived_parameters.py | requires_validation | Метаданные арматуры не должны быть ручными строками для Елены.
Несущие стены и перемычки | Арматура перемычек 2: наименование позиции | lintel_rebar_items[1].name | Строки арматуры перемычек. | Метаданные арматуры формируют название и price_code; закупка считается по весу/длине с округлением до хлыстов. | В эталонном кейсе сейчас: Арматура класса А240 диаметром 6 мм. В этом примере код/класс/диаметр лучше брать из каталога, а не спрашивать вручную. | Подтвердить, что эти поля можно формировать из спецификации/каталога арматуры. | Это описание позиции, а не отдельное проектное количество. | Build rebar item metadata from steel class and diameter catalog/specification mapping. | уточнить при внедрении derived_parameters.py | requires_validation | Метаданные арматуры не должны быть ручными строками для Елены.
Несущие стены и перемычки | Арматура перемычек 2: класс стали | lintel_rebar_items[1].steel_class | Строки арматуры перемычек. | Метаданные арматуры формируют название и price_code; закупка считается по весу/длине с округлением до хлыстов. | В эталонном кейсе сейчас: A240. В этом примере код/класс/диаметр лучше брать из каталога, а не спрашивать вручную. | Подтвердить, что эти поля можно формировать из спецификации/каталога арматуры. | Это описание позиции, а не отдельное проектное количество. | Build rebar item metadata from steel class and diameter catalog/specification mapping. | уточнить при внедрении derived_parameters.py | requires_validation | Метаданные арматуры не должны быть ручными строками для Елены.
Несущие стены и перемычки | Арматура перемычек 2: диаметр | lintel_rebar_items[1].diameter_mm | Строки арматуры перемычек. | Метаданные арматуры формируют название и price_code; закупка считается по весу/длине с округлением до хлыстов. | В эталонном кейсе сейчас: 6. В этом примере код/класс/диаметр лучше брать из каталога, а не спрашивать вручную. | Подтвердить, что эти поля можно формировать из спецификации/каталога арматуры. | Это описание позиции, а не отдельное проектное количество. | Build rebar item metadata from steel class and diameter catalog/specification mapping. | уточнить при внедрении derived_parameters.py | requires_validation | Метаданные арматуры не должны быть ручными строками для Елены.
Несущие стены и перемычки | Базовая длина штробления парапета | parapet_chasing_base_length_m | Дополнительные блоки кладки: парапет, второй свет, обкладка вентканалов. | При включении блока объем кладки/длины сегментов переводятся в работы, блоки, клей и армирование. | В эталонном кейсе сейчас: 231.6. В этом примере эти параметры включают или уточняют дополнительные участки кладки. | Подтвердить, входит ли этот блок в расчет и какие объемы/длины брать. | Это case-specific часть стен, ее нельзя скрывать без подтвержденного правила. | Derived from other calculator parameters; formula should be encoded in derived_parameters.py | уточнить при внедрении derived_parameters.py | yes | Поле должно вычисляться из других параметров, raw/display или totals не нужно заполнять вручную.
Несущие стены и перемычки | Базовая длина штробления зоны второго света | second_light_chasing_base_length_m | Дополнительные блоки кладки: парапет, второй свет, обкладка вентканалов. | При включении блока объем кладки/длины сегментов переводятся в работы, блоки, клей и армирование. | В эталонном кейсе сейчас: 153.16. В этом примере эти параметры включают или уточняют дополнительные участки кладки. | Подтвердить, входит ли этот блок в расчет и какие объемы/длины брать. | Это case-specific часть стен, ее нельзя скрывать без подтвержденного правила. | Derived from other calculator parameters; formula should be encoded in derived_parameters.py | уточнить при внедрении derived_parameters.py | yes | Поле должно вычисляться из других параметров, raw/display или totals не нужно заполнять вручную.
Несущие стены и перемычки | Базовая длина арматуры парапета | parapet_rebar_base_length_m | Дополнительные блоки кладки: парапет, второй свет, обкладка вентканалов. | При включении блока объем кладки/длины сегментов переводятся в работы, блоки, клей и армирование. | В эталонном кейсе сейчас: 232. В этом примере эти параметры включают или уточняют дополнительные участки кладки. | Подтвердить, входит ли этот блок в расчет и какие объемы/длины брать. | Это case-specific часть стен, ее нельзя скрывать без подтвержденного правила. | Derived from other calculator parameters; formula should be encoded in derived_parameters.py | уточнить при внедрении derived_parameters.py | yes | Поле должно вычисляться из других параметров, raw/display или totals не нужно заполнять вручную.
Несущие стены и перемычки | Базовая длина арматуры зоны второго света | second_light_rebar_base_length_m | Дополнительные блоки кладки: парапет, второй свет, обкладка вентканалов. | При включении блока объем кладки/длины сегментов переводятся в работы, блоки, клей и армирование. | В эталонном кейсе сейчас: 153. В этом примере эти параметры включают или уточняют дополнительные участки кладки. | Подтвердить, входит ли этот блок в расчет и какие объемы/длины брать. | Это case-specific часть стен, ее нельзя скрывать без подтвержденного правила. | Derived from other calculator parameters; formula should be encoded in derived_parameters.py | уточнить при внедрении derived_parameters.py | yes | Поле должно вычисляться из других параметров, raw/display или totals не нужно заполнять вручную.
Плита перекрытия 1-го этажа | Объем бетона плиты, расчетное значение без округления | geometry.slab_concrete_volume_m3_raw | Контрольные raw/display значения для бетонирования плиты. | `slab_concrete_volume_raw = total_concrete_volume_from_spec_m3 - beams_total_concrete_volume`; display = округленное значение для Excel. | В эталонном кейсе сейчас: 37.3752. В этом примере стоимость считается от raw, а не от display. | Не заполнять вручную; подтвердить исходные объемы, из которых это считается. | Raw/display нужны для точного совпадения с Excel. | Derived from other calculator parameters; formula should be encoded in derived_parameters.py | уточнить при внедрении derived_parameters.py | yes | Поле должно вычисляться из других параметров, raw/display или totals не нужно заполнять вручную.
Плита перекрытия 1-го этажа | Объем бетона плиты, отображаемое значение | geometry.slab_concrete_volume_m3_display | Контрольные raw/display значения для бетонирования плиты. | `slab_concrete_volume_raw = total_concrete_volume_from_spec_m3 - beams_total_concrete_volume`; display = округленное значение для Excel. | В эталонном кейсе сейчас: 37.38. В этом примере стоимость считается от raw, а не от display. | Не заполнять вручную; подтвердить исходные объемы, из которых это считается. | Raw/display нужны для точного совпадения с Excel. | display value = rounded raw value | уточнить при внедрении derived_parameters.py | yes | Поле должно вычисляться из других параметров, raw/display или totals не нужно заполнять вручную.
Плита перекрытия 1-го этажа | Балка Б-1: код позиции | beams.items[0].code | Строки `Бетонирование балки`, опалубка балок, фанера и пиломатериал. | Для каждой балки: `concrete_volume = length * width * height`; `formwork_area = length * (width + 2 * height)`. | В эталонном кейсе сейчас: beam_b1. В этом примере балки Б-1/Б-2/Б-3 суммируются в общий объем и площадь опалубки. | Подтвердить длину, ширину и высоту каждой балки по доп. таблице/проекту. | Геометрия балок отделяет объем балок от плиты и задает опалубку. | Build rebar item metadata from steel class and diameter catalog/specification mapping. | уточнить при внедрении derived_parameters.py | requires_validation | Метаданные арматуры не должны быть ручными строками для Елены.
Плита перекрытия 1-го этажа | Балка Б-1: наименование позиции | beams.items[0].name | Строки `Бетонирование балки`, опалубка балок, фанера и пиломатериал. | Для каждой балки: `concrete_volume = length * width * height`; `formwork_area = length * (width + 2 * height)`. | В эталонном кейсе сейчас: Б-1. В этом примере балки Б-1/Б-2/Б-3 суммируются в общий объем и площадь опалубки. | Подтвердить длину, ширину и высоту каждой балки по доп. таблице/проекту. | Геометрия балок отделяет объем балок от плиты и задает опалубку. | Build rebar item metadata from steel class and diameter catalog/specification mapping. | уточнить при внедрении derived_parameters.py | requires_validation | Метаданные арматуры не должны быть ручными строками для Елены.
Плита перекрытия 1-го этажа | Балка Б-2: код позиции | beams.items[1].code | Строки `Бетонирование балки`, опалубка балок, фанера и пиломатериал. | Для каждой балки: `concrete_volume = length * width * height`; `formwork_area = length * (width + 2 * height)`. | В эталонном кейсе сейчас: beam_b2. В этом примере балки Б-1/Б-2/Б-3 суммируются в общий объем и площадь опалубки. | Подтвердить длину, ширину и высоту каждой балки по доп. таблице/проекту. | Геометрия балок отделяет объем балок от плиты и задает опалубку. | Build rebar item metadata from steel class and diameter catalog/specification mapping. | уточнить при внедрении derived_parameters.py | requires_validation | Метаданные арматуры не должны быть ручными строками для Елены.
Плита перекрытия 1-го этажа | Балка Б-2: наименование позиции | beams.items[1].name | Строки `Бетонирование балки`, опалубка балок, фанера и пиломатериал. | Для каждой балки: `concrete_volume = length * width * height`; `formwork_area = length * (width + 2 * height)`. | В эталонном кейсе сейчас: Б-2. В этом примере балки Б-1/Б-2/Б-3 суммируются в общий объем и площадь опалубки. | Подтвердить длину, ширину и высоту каждой балки по доп. таблице/проекту. | Геометрия балок отделяет объем балок от плиты и задает опалубку. | Build rebar item metadata from steel class and diameter catalog/specification mapping. | уточнить при внедрении derived_parameters.py | requires_validation | Метаданные арматуры не должны быть ручными строками для Елены.
Плита перекрытия 1-го этажа | Балка Б-3: код позиции | beams.items[2].code | Строки `Бетонирование балки`, опалубка балок, фанера и пиломатериал. | Для каждой балки: `concrete_volume = length * width * height`; `formwork_area = length * (width + 2 * height)`. | В эталонном кейсе сейчас: beam_b3. В этом примере балки Б-1/Б-2/Б-3 суммируются в общий объем и площадь опалубки. | Подтвердить длину, ширину и высоту каждой балки по доп. таблице/проекту. | Геометрия балок отделяет объем балок от плиты и задает опалубку. | Build rebar item metadata from steel class and diameter catalog/specification mapping. | уточнить при внедрении derived_parameters.py | requires_validation | Метаданные арматуры не должны быть ручными строками для Елены.
Плита перекрытия 1-го этажа | Балка Б-3: наименование позиции | beams.items[2].name | Строки `Бетонирование балки`, опалубка балок, фанера и пиломатериал. | Для каждой балки: `concrete_volume = length * width * height`; `formwork_area = length * (width + 2 * height)`. | В эталонном кейсе сейчас: Б-3. В этом примере балки Б-1/Б-2/Б-3 суммируются в общий объем и площадь опалубки. | Подтвердить длину, ширину и высоту каждой балки по доп. таблице/проекту. | Геометрия балок отделяет объем балок от плиты и задает опалубку. | Build rebar item metadata from steel class and diameter catalog/specification mapping. | уточнить при внедрении derived_parameters.py | requires_validation | Метаданные арматуры не должны быть ручными строками для Елены.
Плита перекрытия 1-го этажа | Эквивалент листов для свесов и доборов | rates.overhang_sheet_equivalent | Строки фанеры и пиломатериала для опалубки. | `plywood_sheets = ceil(edge_and_beam_area / sheet_area + non_multiple_area / sheet_area + reserve)`; доп. объем пиломатериала учитывает некратные места и свесы. | В эталонном кейсе сейчас: 24.1935. В этом примере эти параметры участвуют в закупке фанеры/пиломатериала. | Подтвердить резерв/рабочую площадь/свесы как правило расчета. | Они переводят площадь опалубки в закупочные листы и кубы пиломатериала. | Derived from other calculator parameters; formula should be encoded in derived_parameters.py | уточнить при внедрении derived_parameters.py | yes | Поле должно вычисляться из других параметров, raw/display или totals не нужно заполнять вручную.
Плита перекрытия 1-го этажа | Арматура 1: код позиции | rebar_items[0].code | Строки арматуры перекрытия 1-го этажа и нулевая строка каркаса. | `base_length = source_weight / kg_per_meter`; `length_with_waste = base_length * waste`; `rods = ceil(length_with_waste / rod_length)`; `order_length = rods * rod_length`; материал = `order_length * price_per_m`. | В эталонном кейсе сейчас: rebar_a500_d25. В этом примере веса по спецификации по диаметрам переводятся в закупочные метры. | Подтвердить веса арматуры по спецификации; метаданные брать из каталога. | Арматура закупается хлыстами, поэтому нужен вес по диаметрам. | Build rebar item metadata from steel class and diameter catalog/specification mapping. | уточнить при внедрении derived_parameters.py | requires_validation | Метаданные арматуры не должны быть ручными строками для Елены.
Плита перекрытия 1-го этажа | Арматура 1: наименование позиции | rebar_items[0].name | Строки арматуры перекрытия 1-го этажа и нулевая строка каркаса. | `base_length = source_weight / kg_per_meter`; `length_with_waste = base_length * waste`; `rods = ceil(length_with_waste / rod_length)`; `order_length = rods * rod_length`; материал = `order_length * price_per_m`. | В эталонном кейсе сейчас: Арматура класса А500 диаметром 25 мм. В этом примере веса по спецификации по диаметрам переводятся в закупочные метры. | Подтвердить веса арматуры по спецификации; метаданные брать из каталога. | Арматура закупается хлыстами, поэтому нужен вес по диаметрам. | Build rebar item metadata from steel class and diameter catalog/specification mapping. | уточнить при внедрении derived_parameters.py | requires_validation | Метаданные арматуры не должны быть ручными строками для Елены.
Плита перекрытия 1-го этажа | Арматура 1: класс стали | rebar_items[0].steel_class | Строки арматуры перекрытия 1-го этажа и нулевая строка каркаса. | `base_length = source_weight / kg_per_meter`; `length_with_waste = base_length * waste`; `rods = ceil(length_with_waste / rod_length)`; `order_length = rods * rod_length`; материал = `order_length * price_per_m`. | В эталонном кейсе сейчас: A500. В этом примере веса по спецификации по диаметрам переводятся в закупочные метры. | Подтвердить веса арматуры по спецификации; метаданные брать из каталога. | Арматура закупается хлыстами, поэтому нужен вес по диаметрам. | Build rebar item metadata from steel class and diameter catalog/specification mapping. | уточнить при внедрении derived_parameters.py | requires_validation | Метаданные арматуры не должны быть ручными строками для Елены.
Плита перекрытия 1-го этажа | Арматура 1: диаметр | rebar_items[0].diameter_mm | Строки арматуры перекрытия 1-го этажа и нулевая строка каркаса. | `base_length = source_weight / kg_per_meter`; `length_with_waste = base_length * waste`; `rods = ceil(length_with_waste / rod_length)`; `order_length = rods * rod_length`; материал = `order_length * price_per_m`. | В эталонном кейсе сейчас: 25. В этом примере веса по спецификации по диаметрам переводятся в закупочные метры. | Подтвердить веса арматуры по спецификации; метаданные брать из каталога. | Арматура закупается хлыстами, поэтому нужен вес по диаметрам. | Build rebar item metadata from steel class and diameter catalog/specification mapping. | уточнить при внедрении derived_parameters.py | requires_validation | Метаданные арматуры не должны быть ручными строками для Елены.
Плита перекрытия 1-го этажа | Арматура 2: код позиции | rebar_items[1].code | Строки арматуры перекрытия 1-го этажа и нулевая строка каркаса. | `base_length = source_weight / kg_per_meter`; `length_with_waste = base_length * waste`; `rods = ceil(length_with_waste / rod_length)`; `order_length = rods * rod_length`; материал = `order_length * price_per_m`. | В эталонном кейсе сейчас: rebar_a500_d16. В этом примере веса по спецификации по диаметрам переводятся в закупочные метры. | Подтвердить веса арматуры по спецификации; метаданные брать из каталога. | Арматура закупается хлыстами, поэтому нужен вес по диаметрам. | Build rebar item metadata from steel class and diameter catalog/specification mapping. | уточнить при внедрении derived_parameters.py | requires_validation | Метаданные арматуры не должны быть ручными строками для Елены.
Плита перекрытия 1-го этажа | Арматура 2: наименование позиции | rebar_items[1].name | Строки арматуры перекрытия 1-го этажа и нулевая строка каркаса. | `base_length = source_weight / kg_per_meter`; `length_with_waste = base_length * waste`; `rods = ceil(length_with_waste / rod_length)`; `order_length = rods * rod_length`; материал = `order_length * price_per_m`. | В эталонном кейсе сейчас: Арматура класса А500 диаметром 16 мм. В этом примере веса по спецификации по диаметрам переводятся в закупочные метры. | Подтвердить веса арматуры по спецификации; метаданные брать из каталога. | Арматура закупается хлыстами, поэтому нужен вес по диаметрам. | Build rebar item metadata from steel class and diameter catalog/specification mapping. | уточнить при внедрении derived_parameters.py | requires_validation | Метаданные арматуры не должны быть ручными строками для Елены.
Плита перекрытия 1-го этажа | Арматура 2: класс стали | rebar_items[1].steel_class | Строки арматуры перекрытия 1-го этажа и нулевая строка каркаса. | `base_length = source_weight / kg_per_meter`; `length_with_waste = base_length * waste`; `rods = ceil(length_with_waste / rod_length)`; `order_length = rods * rod_length`; материал = `order_length * price_per_m`. | В эталонном кейсе сейчас: A500. В этом примере веса по спецификации по диаметрам переводятся в закупочные метры. | Подтвердить веса арматуры по спецификации; метаданные брать из каталога. | Арматура закупается хлыстами, поэтому нужен вес по диаметрам. | Build rebar item metadata from steel class and diameter catalog/specification mapping. | уточнить при внедрении derived_parameters.py | requires_validation | Метаданные арматуры не должны быть ручными строками для Елены.
Плита перекрытия 1-го этажа | Арматура 2: диаметр | rebar_items[1].diameter_mm | Строки арматуры перекрытия 1-го этажа и нулевая строка каркаса. | `base_length = source_weight / kg_per_meter`; `length_with_waste = base_length * waste`; `rods = ceil(length_with_waste / rod_length)`; `order_length = rods * rod_length`; материал = `order_length * price_per_m`. | В эталонном кейсе сейчас: 16. В этом примере веса по спецификации по диаметрам переводятся в закупочные метры. | Подтвердить веса арматуры по спецификации; метаданные брать из каталога. | Арматура закупается хлыстами, поэтому нужен вес по диаметрам. | Build rebar item metadata from steel class and diameter catalog/specification mapping. | уточнить при внедрении derived_parameters.py | requires_validation | Метаданные арматуры не должны быть ручными строками для Елены.
Плита перекрытия 1-го этажа | Арматура 3: код позиции | rebar_items[2].code | Строки арматуры перекрытия 1-го этажа и нулевая строка каркаса. | `base_length = source_weight / kg_per_meter`; `length_with_waste = base_length * waste`; `rods = ceil(length_with_waste / rod_length)`; `order_length = rods * rod_length`; материал = `order_length * price_per_m`. | В эталонном кейсе сейчас: rebar_a500_d12. В этом примере веса по спецификации по диаметрам переводятся в закупочные метры. | Подтвердить веса арматуры по спецификации; метаданные брать из каталога. | Арматура закупается хлыстами, поэтому нужен вес по диаметрам. | Build rebar item metadata from steel class and diameter catalog/specification mapping. | уточнить при внедрении derived_parameters.py | requires_validation | Метаданные арматуры не должны быть ручными строками для Елены.
Плита перекрытия 1-го этажа | Арматура 3: наименование позиции | rebar_items[2].name | Строки арматуры перекрытия 1-го этажа и нулевая строка каркаса. | `base_length = source_weight / kg_per_meter`; `length_with_waste = base_length * waste`; `rods = ceil(length_with_waste / rod_length)`; `order_length = rods * rod_length`; материал = `order_length * price_per_m`. | В эталонном кейсе сейчас: Арматура класса А500 диаметром 12 мм. В этом примере веса по спецификации по диаметрам переводятся в закупочные метры. | Подтвердить веса арматуры по спецификации; метаданные брать из каталога. | Арматура закупается хлыстами, поэтому нужен вес по диаметрам. | Build rebar item metadata from steel class and diameter catalog/specification mapping. | уточнить при внедрении derived_parameters.py | requires_validation | Метаданные арматуры не должны быть ручными строками для Елены.
Плита перекрытия 1-го этажа | Арматура 3: класс стали | rebar_items[2].steel_class | Строки арматуры перекрытия 1-го этажа и нулевая строка каркаса. | `base_length = source_weight / kg_per_meter`; `length_with_waste = base_length * waste`; `rods = ceil(length_with_waste / rod_length)`; `order_length = rods * rod_length`; материал = `order_length * price_per_m`. | В эталонном кейсе сейчас: A500. В этом примере веса по спецификации по диаметрам переводятся в закупочные метры. | Подтвердить веса арматуры по спецификации; метаданные брать из каталога. | Арматура закупается хлыстами, поэтому нужен вес по диаметрам. | Build rebar item metadata from steel class and diameter catalog/specification mapping. | уточнить при внедрении derived_parameters.py | requires_validation | Метаданные арматуры не должны быть ручными строками для Елены.
Плита перекрытия 1-го этажа | Арматура 3: диаметр | rebar_items[2].diameter_mm | Строки арматуры перекрытия 1-го этажа и нулевая строка каркаса. | `base_length = source_weight / kg_per_meter`; `length_with_waste = base_length * waste`; `rods = ceil(length_with_waste / rod_length)`; `order_length = rods * rod_length`; материал = `order_length * price_per_m`. | В эталонном кейсе сейчас: 12. В этом примере веса по спецификации по диаметрам переводятся в закупочные метры. | Подтвердить веса арматуры по спецификации; метаданные брать из каталога. | Арматура закупается хлыстами, поэтому нужен вес по диаметрам. | Build rebar item metadata from steel class and diameter catalog/specification mapping. | уточнить при внедрении derived_parameters.py | requires_validation | Метаданные арматуры не должны быть ручными строками для Елены.
Плита перекрытия 1-го этажа | Арматура 4: код позиции | rebar_items[3].code | Строки арматуры перекрытия 1-го этажа и нулевая строка каркаса. | `base_length = source_weight / kg_per_meter`; `length_with_waste = base_length * waste`; `rods = ceil(length_with_waste / rod_length)`; `order_length = rods * rod_length`; материал = `order_length * price_per_m`. | В эталонном кейсе сейчас: rebar_a500_d10. В этом примере веса по спецификации по диаметрам переводятся в закупочные метры. | Подтвердить веса арматуры по спецификации; метаданные брать из каталога. | Арматура закупается хлыстами, поэтому нужен вес по диаметрам. | Build rebar item metadata from steel class and diameter catalog/specification mapping. | уточнить при внедрении derived_parameters.py | requires_validation | Метаданные арматуры не должны быть ручными строками для Елены.
Плита перекрытия 1-го этажа | Арматура 4: наименование позиции | rebar_items[3].name | Строки арматуры перекрытия 1-го этажа и нулевая строка каркаса. | `base_length = source_weight / kg_per_meter`; `length_with_waste = base_length * waste`; `rods = ceil(length_with_waste / rod_length)`; `order_length = rods * rod_length`; материал = `order_length * price_per_m`. | В эталонном кейсе сейчас: Арматура класса А500 диаметром 10 мм. В этом примере веса по спецификации по диаметрам переводятся в закупочные метры. | Подтвердить веса арматуры по спецификации; метаданные брать из каталога. | Арматура закупается хлыстами, поэтому нужен вес по диаметрам. | Build rebar item metadata from steel class and diameter catalog/specification mapping. | уточнить при внедрении derived_parameters.py | requires_validation | Метаданные арматуры не должны быть ручными строками для Елены.
Плита перекрытия 1-го этажа | Арматура 4: класс стали | rebar_items[3].steel_class | Строки арматуры перекрытия 1-го этажа и нулевая строка каркаса. | `base_length = source_weight / kg_per_meter`; `length_with_waste = base_length * waste`; `rods = ceil(length_with_waste / rod_length)`; `order_length = rods * rod_length`; материал = `order_length * price_per_m`. | В эталонном кейсе сейчас: A500. В этом примере веса по спецификации по диаметрам переводятся в закупочные метры. | Подтвердить веса арматуры по спецификации; метаданные брать из каталога. | Арматура закупается хлыстами, поэтому нужен вес по диаметрам. | Build rebar item metadata from steel class and diameter catalog/specification mapping. | уточнить при внедрении derived_parameters.py | requires_validation | Метаданные арматуры не должны быть ручными строками для Елены.
Плита перекрытия 1-го этажа | Арматура 4: диаметр | rebar_items[3].diameter_mm | Строки арматуры перекрытия 1-го этажа и нулевая строка каркаса. | `base_length = source_weight / kg_per_meter`; `length_with_waste = base_length * waste`; `rods = ceil(length_with_waste / rod_length)`; `order_length = rods * rod_length`; материал = `order_length * price_per_m`. | В эталонном кейсе сейчас: 10. В этом примере веса по спецификации по диаметрам переводятся в закупочные метры. | Подтвердить веса арматуры по спецификации; метаданные брать из каталога. | Арматура закупается хлыстами, поэтому нужен вес по диаметрам. | Build rebar item metadata from steel class and diameter catalog/specification mapping. | уточнить при внедрении derived_parameters.py | requires_validation | Метаданные арматуры не должны быть ручными строками для Елены.
Плита перекрытия 1-го этажа | Арматура 5: код позиции | rebar_items[4].code | Строки арматуры перекрытия 1-го этажа и нулевая строка каркаса. | `base_length = source_weight / kg_per_meter`; `length_with_waste = base_length * waste`; `rods = ceil(length_with_waste / rod_length)`; `order_length = rods * rod_length`; материал = `order_length * price_per_m`. | В эталонном кейсе сейчас: rebar_a240_d8. В этом примере веса по спецификации по диаметрам переводятся в закупочные метры. | Подтвердить веса арматуры по спецификации; метаданные брать из каталога. | Арматура закупается хлыстами, поэтому нужен вес по диаметрам. | Build rebar item metadata from steel class and diameter catalog/specification mapping. | уточнить при внедрении derived_parameters.py | requires_validation | Метаданные арматуры не должны быть ручными строками для Елены.
Плита перекрытия 1-го этажа | Арматура 5: наименование позиции | rebar_items[4].name | Строки арматуры перекрытия 1-го этажа и нулевая строка каркаса. | `base_length = source_weight / kg_per_meter`; `length_with_waste = base_length * waste`; `rods = ceil(length_with_waste / rod_length)`; `order_length = rods * rod_length`; материал = `order_length * price_per_m`. | В эталонном кейсе сейчас: Арматура класса А240 диаметром 8 мм. В этом примере веса по спецификации по диаметрам переводятся в закупочные метры. | Подтвердить веса арматуры по спецификации; метаданные брать из каталога. | Арматура закупается хлыстами, поэтому нужен вес по диаметрам. | Build rebar item metadata from steel class and diameter catalog/specification mapping. | уточнить при внедрении derived_parameters.py | requires_validation | Метаданные арматуры не должны быть ручными строками для Елены.
Плита перекрытия 1-го этажа | Арматура 5: класс стали | rebar_items[4].steel_class | Строки арматуры перекрытия 1-го этажа и нулевая строка каркаса. | `base_length = source_weight / kg_per_meter`; `length_with_waste = base_length * waste`; `rods = ceil(length_with_waste / rod_length)`; `order_length = rods * rod_length`; материал = `order_length * price_per_m`. | В эталонном кейсе сейчас: A240. В этом примере веса по спецификации по диаметрам переводятся в закупочные метры. | Подтвердить веса арматуры по спецификации; метаданные брать из каталога. | Арматура закупается хлыстами, поэтому нужен вес по диаметрам. | Build rebar item metadata from steel class and diameter catalog/specification mapping. | уточнить при внедрении derived_parameters.py | requires_validation | Метаданные арматуры не должны быть ручными строками для Елены.
Плита перекрытия 1-го этажа | Арматура 5: диаметр | rebar_items[4].diameter_mm | Строки арматуры перекрытия 1-го этажа и нулевая строка каркаса. | `base_length = source_weight / kg_per_meter`; `length_with_waste = base_length * waste`; `rods = ceil(length_with_waste / rod_length)`; `order_length = rods * rod_length`; материал = `order_length * price_per_m`. | В эталонном кейсе сейчас: 8. В этом примере веса по спецификации по диаметрам переводятся в закупочные метры. | Подтвердить веса арматуры по спецификации; метаданные брать из каталога. | Арматура закупается хлыстами, поэтому нужен вес по диаметрам. | Build rebar item metadata from steel class and diameter catalog/specification mapping. | уточнить при внедрении derived_parameters.py | requires_validation | Метаданные арматуры не должны быть ручными строками для Елены.
Плита перекрытия 1-го этажа | Арматура 6: код позиции | rebar_items[5].code | Строки арматуры перекрытия 1-го этажа и нулевая строка каркаса. | `base_length = source_weight / kg_per_meter`; `length_with_waste = base_length * waste`; `rods = ceil(length_with_waste / rod_length)`; `order_length = rods * rod_length`; материал = `order_length * price_per_m`. | В эталонном кейсе сейчас: rebar_a240_d6. В этом примере веса по спецификации по диаметрам переводятся в закупочные метры. | Подтвердить веса арматуры по спецификации; метаданные брать из каталога. | Арматура закупается хлыстами, поэтому нужен вес по диаметрам. | Build rebar item metadata from steel class and diameter catalog/specification mapping. | уточнить при внедрении derived_parameters.py | requires_validation | Метаданные арматуры не должны быть ручными строками для Елены.
Плита перекрытия 1-го этажа | Арматура 6: наименование позиции | rebar_items[5].name | Строки арматуры перекрытия 1-го этажа и нулевая строка каркаса. | `base_length = source_weight / kg_per_meter`; `length_with_waste = base_length * waste`; `rods = ceil(length_with_waste / rod_length)`; `order_length = rods * rod_length`; материал = `order_length * price_per_m`. | В эталонном кейсе сейчас: Арматура класса А240 диаметром 6 мм. В этом примере веса по спецификации по диаметрам переводятся в закупочные метры. | Подтвердить веса арматуры по спецификации; метаданные брать из каталога. | Арматура закупается хлыстами, поэтому нужен вес по диаметрам. | Build rebar item metadata from steel class and diameter catalog/specification mapping. | уточнить при внедрении derived_parameters.py | requires_validation | Метаданные арматуры не должны быть ручными строками для Елены.
Плита перекрытия 1-го этажа | Арматура 6: класс стали | rebar_items[5].steel_class | Строки арматуры перекрытия 1-го этажа и нулевая строка каркаса. | `base_length = source_weight / kg_per_meter`; `length_with_waste = base_length * waste`; `rods = ceil(length_with_waste / rod_length)`; `order_length = rods * rod_length`; материал = `order_length * price_per_m`. | В эталонном кейсе сейчас: A240. В этом примере веса по спецификации по диаметрам переводятся в закупочные метры. | Подтвердить веса арматуры по спецификации; метаданные брать из каталога. | Арматура закупается хлыстами, поэтому нужен вес по диаметрам. | Build rebar item metadata from steel class and diameter catalog/specification mapping. | уточнить при внедрении derived_parameters.py | requires_validation | Метаданные арматуры не должны быть ручными строками для Елены.
Плита перекрытия 1-го этажа | Арматура 6: диаметр | rebar_items[5].diameter_mm | Строки арматуры перекрытия 1-го этажа и нулевая строка каркаса. | `base_length = source_weight / kg_per_meter`; `length_with_waste = base_length * waste`; `rods = ceil(length_with_waste / rod_length)`; `order_length = rods * rod_length`; материал = `order_length * price_per_m`. | В эталонном кейсе сейчас: 6. В этом примере веса по спецификации по диаметрам переводятся в закупочные метры. | Подтвердить веса арматуры по спецификации; метаданные брать из каталога. | Арматура закупается хлыстами, поэтому нужен вес по диаметрам. | Build rebar item metadata from steel class and diameter catalog/specification mapping. | уточнить при внедрении derived_parameters.py | requires_validation | Метаданные арматуры не должны быть ручными строками для Елены.
Плита перекрытия 2-го этажа | Арматура 1: код позиции | rebar_items[0].code | Строки арматуры плиты 2-го этажа и нулевая строка каркаса. | `order_length = ceil((source_weight / kg_per_meter * waste_coeff) / rod_length) * rod_length`; материал = `order_length * price_per_m`. | В эталонном кейсе сейчас: rebar_a500_d16. В этом примере веса арматуры переводятся в закупочные метры по диаметрам. | Подтвердить веса арматуры по спецификации; метаданные брать из каталога. | Арматура закупается хлыстами, поэтому нужен вес и диаметр. | Build rebar item metadata from steel class and diameter catalog/specification mapping. | уточнить при внедрении derived_parameters.py | requires_validation | Метаданные арматуры не должны быть ручными строками для Елены.
Плита перекрытия 2-го этажа | Арматура 1: наименование позиции | rebar_items[0].name | Строки арматуры плиты 2-го этажа и нулевая строка каркаса. | `order_length = ceil((source_weight / kg_per_meter * waste_coeff) / rod_length) * rod_length`; материал = `order_length * price_per_m`. | В эталонном кейсе сейчас: Арматура класса А500 диаметром 16 мм. В этом примере веса арматуры переводятся в закупочные метры по диаметрам. | Подтвердить веса арматуры по спецификации; метаданные брать из каталога. | Арматура закупается хлыстами, поэтому нужен вес и диаметр. | Build rebar item metadata from steel class and diameter catalog/specification mapping. | уточнить при внедрении derived_parameters.py | requires_validation | Метаданные арматуры не должны быть ручными строками для Елены.
Плита перекрытия 2-го этажа | Арматура 1: класс стали | rebar_items[0].steel_class | Строки арматуры плиты 2-го этажа и нулевая строка каркаса. | `order_length = ceil((source_weight / kg_per_meter * waste_coeff) / rod_length) * rod_length`; материал = `order_length * price_per_m`. | В эталонном кейсе сейчас: A500. В этом примере веса арматуры переводятся в закупочные метры по диаметрам. | Подтвердить веса арматуры по спецификации; метаданные брать из каталога. | Арматура закупается хлыстами, поэтому нужен вес и диаметр. | Build rebar item metadata from steel class and diameter catalog/specification mapping. | уточнить при внедрении derived_parameters.py | requires_validation | Метаданные арматуры не должны быть ручными строками для Елены.
Плита перекрытия 2-го этажа | Арматура 1: диаметр | rebar_items[0].diameter_mm | Строки арматуры плиты 2-го этажа и нулевая строка каркаса. | `order_length = ceil((source_weight / kg_per_meter * waste_coeff) / rod_length) * rod_length`; материал = `order_length * price_per_m`. | В эталонном кейсе сейчас: 16. В этом примере веса арматуры переводятся в закупочные метры по диаметрам. | Подтвердить веса арматуры по спецификации; метаданные брать из каталога. | Арматура закупается хлыстами, поэтому нужен вес и диаметр. | Build rebar item metadata from steel class and diameter catalog/specification mapping. | уточнить при внедрении derived_parameters.py | requires_validation | Метаданные арматуры не должны быть ручными строками для Елены.
Плита перекрытия 2-го этажа | Арматура 2: код позиции | rebar_items[1].code | Строки арматуры плиты 2-го этажа и нулевая строка каркаса. | `order_length = ceil((source_weight / kg_per_meter * waste_coeff) / rod_length) * rod_length`; материал = `order_length * price_per_m`. | В эталонном кейсе сейчас: rebar_a500_d12. В этом примере веса арматуры переводятся в закупочные метры по диаметрам. | Подтвердить веса арматуры по спецификации; метаданные брать из каталога. | Арматура закупается хлыстами, поэтому нужен вес и диаметр. | Build rebar item metadata from steel class and diameter catalog/specification mapping. | уточнить при внедрении derived_parameters.py | requires_validation | Метаданные арматуры не должны быть ручными строками для Елены.
Плита перекрытия 2-го этажа | Арматура 2: наименование позиции | rebar_items[1].name | Строки арматуры плиты 2-го этажа и нулевая строка каркаса. | `order_length = ceil((source_weight / kg_per_meter * waste_coeff) / rod_length) * rod_length`; материал = `order_length * price_per_m`. | В эталонном кейсе сейчас: Арматура класса А500 диаметром 12 мм. В этом примере веса арматуры переводятся в закупочные метры по диаметрам. | Подтвердить веса арматуры по спецификации; метаданные брать из каталога. | Арматура закупается хлыстами, поэтому нужен вес и диаметр. | Build rebar item metadata from steel class and diameter catalog/specification mapping. | уточнить при внедрении derived_parameters.py | requires_validation | Метаданные арматуры не должны быть ручными строками для Елены.
Плита перекрытия 2-го этажа | Арматура 2: класс стали | rebar_items[1].steel_class | Строки арматуры плиты 2-го этажа и нулевая строка каркаса. | `order_length = ceil((source_weight / kg_per_meter * waste_coeff) / rod_length) * rod_length`; материал = `order_length * price_per_m`. | В эталонном кейсе сейчас: A500. В этом примере веса арматуры переводятся в закупочные метры по диаметрам. | Подтвердить веса арматуры по спецификации; метаданные брать из каталога. | Арматура закупается хлыстами, поэтому нужен вес и диаметр. | Build rebar item metadata from steel class and diameter catalog/specification mapping. | уточнить при внедрении derived_parameters.py | requires_validation | Метаданные арматуры не должны быть ручными строками для Елены.
Плита перекрытия 2-го этажа | Арматура 2: диаметр | rebar_items[1].diameter_mm | Строки арматуры плиты 2-го этажа и нулевая строка каркаса. | `order_length = ceil((source_weight / kg_per_meter * waste_coeff) / rod_length) * rod_length`; материал = `order_length * price_per_m`. | В эталонном кейсе сейчас: 12. В этом примере веса арматуры переводятся в закупочные метры по диаметрам. | Подтвердить веса арматуры по спецификации; метаданные брать из каталога. | Арматура закупается хлыстами, поэтому нужен вес и диаметр. | Build rebar item metadata from steel class and diameter catalog/specification mapping. | уточнить при внедрении derived_parameters.py | requires_validation | Метаданные арматуры не должны быть ручными строками для Елены.
Плита перекрытия 2-го этажа | Арматура 3: код позиции | rebar_items[2].code | Строки арматуры плиты 2-го этажа и нулевая строка каркаса. | `order_length = ceil((source_weight / kg_per_meter * waste_coeff) / rod_length) * rod_length`; материал = `order_length * price_per_m`. | В эталонном кейсе сейчас: rebar_a500_d10. В этом примере веса арматуры переводятся в закупочные метры по диаметрам. | Подтвердить веса арматуры по спецификации; метаданные брать из каталога. | Арматура закупается хлыстами, поэтому нужен вес и диаметр. | Build rebar item metadata from steel class and diameter catalog/specification mapping. | уточнить при внедрении derived_parameters.py | requires_validation | Метаданные арматуры не должны быть ручными строками для Елены.
Плита перекрытия 2-го этажа | Арматура 3: наименование позиции | rebar_items[2].name | Строки арматуры плиты 2-го этажа и нулевая строка каркаса. | `order_length = ceil((source_weight / kg_per_meter * waste_coeff) / rod_length) * rod_length`; материал = `order_length * price_per_m`. | В эталонном кейсе сейчас: Арматура класса А500 диаметром 10 мм. В этом примере веса арматуры переводятся в закупочные метры по диаметрам. | Подтвердить веса арматуры по спецификации; метаданные брать из каталога. | Арматура закупается хлыстами, поэтому нужен вес и диаметр. | Build rebar item metadata from steel class and diameter catalog/specification mapping. | уточнить при внедрении derived_parameters.py | requires_validation | Метаданные арматуры не должны быть ручными строками для Елены.
Плита перекрытия 2-го этажа | Арматура 3: класс стали | rebar_items[2].steel_class | Строки арматуры плиты 2-го этажа и нулевая строка каркаса. | `order_length = ceil((source_weight / kg_per_meter * waste_coeff) / rod_length) * rod_length`; материал = `order_length * price_per_m`. | В эталонном кейсе сейчас: A500. В этом примере веса арматуры переводятся в закупочные метры по диаметрам. | Подтвердить веса арматуры по спецификации; метаданные брать из каталога. | Арматура закупается хлыстами, поэтому нужен вес и диаметр. | Build rebar item metadata from steel class and diameter catalog/specification mapping. | уточнить при внедрении derived_parameters.py | requires_validation | Метаданные арматуры не должны быть ручными строками для Елены.
Плита перекрытия 2-го этажа | Арматура 3: диаметр | rebar_items[2].diameter_mm | Строки арматуры плиты 2-го этажа и нулевая строка каркаса. | `order_length = ceil((source_weight / kg_per_meter * waste_coeff) / rod_length) * rod_length`; материал = `order_length * price_per_m`. | В эталонном кейсе сейчас: 10. В этом примере веса арматуры переводятся в закупочные метры по диаметрам. | Подтвердить веса арматуры по спецификации; метаданные брать из каталога. | Арматура закупается хлыстами, поэтому нужен вес и диаметр. | Build rebar item metadata from steel class and diameter catalog/specification mapping. | уточнить при внедрении derived_parameters.py | requires_validation | Метаданные арматуры не должны быть ручными строками для Елены.
Плоская кровля | Общая площадь кровли | roof_area_total_m2 | Строки пароизоляции, утепления ЭППС, геотекстиля, ПВХ мембраны и работ по кровле. | `roof_area_total_m2 = roof_area_level_1_m2 + roof_area_level_2_m2`; работы/материалы считаются от общей площади с коэффициентами. | В эталонном кейсе сейчас: 248.92. Пример: 177.52 + 71.40 = 248.92 м2. | Подтвердить площади кровли по уровням. | Общая площадь кровли является базой большинства строк раздела. | total = sum of source line totals / calculated blocks | уточнить при внедрении derived_parameters.py | yes | Поле должно вычисляться из других параметров, raw/display или totals не нужно заполнять вручную.
Плоская кровля | Суммарная длина парапетов и примыканий | parapet_and_abutment_total_length_m | Строки примыканий ПВХ мембраны, геотекстиля парапетов, алюминиевых реек. | `parapet_and_abutment_total_length_m = parapet_length_level_1 + parapet_length_level_2 + vent_wall_abutments`. | В эталонном кейсе сейчас: 138.62. Пример: суммарная длина примыканий 138.62 м. | Подтвердить длины парапетов и примыканий по плану/узлам кровли. | Длина примыканий задает работы и материалы по вертикальным участкам кровли. | total = sum of source line totals / calculated blocks | уточнить при внедрении derived_parameters.py | yes | Поле должно вычисляться из других параметров, raw/display или totals не нужно заполнять вручную.
Плоская кровля | Ожидаемая сумма материала ПВХ мембраны | pvc_membrane_expected_material_total | Строка `Полимерная мембрана ПВХ Logicroof V-RP`. | В идеале: `rolls * price_per_roll`; в реальных данных есть raw/display расхождение, поэтому сумма фиксируется как контрольная. | В эталонном кейсе сейчас: 565738. Пример: 11 рулонов, Excel сумма 565 738. | Подтвердить источник суммы/цены ПВХ мембраны. | Нужно разобрать расхождение между отображаемой ценой и суммой Excel. | total = sum of source line totals / calculated blocks | уточнить при внедрении derived_parameters.py | yes | Поле должно вычисляться из других параметров, raw/display или totals не нужно заполнять вручную.
Плоская кровля | Сумма расходных материалов по кровле | roof_consumables_total | Строки расходников, логистики, технического надзора или заготовительно-складских расходов. | Сумма берется как подтвержденная ставка/процент/ручная строка; после аудита должна уйти в price_registry/defaults или отдельное правило. | В эталонном кейсе сейчас: 75297. В этом примере это не геометрия кровли, а сметное правило/ставка. | Подтвердить источник: прайс, процент от базы или ручная строка. | Такие суммы нельзя оставлять непонятным ручным вводом. | total = sum of source line totals / calculated blocks | уточнить при внедрении derived_parameters.py | yes | Поле должно вычисляться из других параметров, raw/display или totals не нужно заполнять вручную.
Плоская кровля | Сумма логистики и снабжения по кровле | roof_logistics_and_supply_total | Строки расходников, логистики, технического надзора или заготовительно-складских расходов. | Сумма берется как подтвержденная ставка/процент/ручная строка; после аудита должна уйти в price_registry/defaults или отдельное правило. | В эталонном кейсе сейчас: 37649. В этом примере это не геометрия кровли, а сметное правило/ставка. | Подтвердить источник: прайс, процент от базы или ручная строка. | Такие суммы нельзя оставлять непонятным ручным вводом. | total = sum of source line totals / calculated blocks | уточнить при внедрении derived_parameters.py | yes | Поле должно вычисляться из других параметров, raw/display или totals не нужно заполнять вручную.
Плоская кровля | Заготовительно-складские расходы | procurement_storage_work_total | Строки расходников, логистики, технического надзора или заготовительно-складских расходов. | Сумма берется как подтвержденная ставка/процент/ручная строка; после аудита должна уйти в price_registry/defaults или отдельное правило. | В эталонном кейсе сейчас: 15000. В этом примере это не геометрия кровли, а сметное правило/ставка. | Подтвердить источник: прайс, процент от базы или ручная строка. | Такие суммы нельзя оставлять непонятным ручным вводом. | total = sum of source line totals / calculated blocks | уточнить при внедрении derived_parameters.py | yes | Поле должно вычисляться из других параметров, raw/display или totals не нужно заполнять вручную.
Вентиляционные каналы Schiedel | Общая длина кладки вентканалов Schiedel | schiedel_masonry_total_length_m | Строка `Кладка вентканалов Schiedel`. | `work_total = schiedel_masonry_total_length_m * schiedel_masonry_work_rate_per_m`; значение может вычисляться из высот каналов. | В эталонном кейсе сейчас: 15.82. Пример: 15.82 * 5 000 = 79 100. | Не заполнять вручную, если подтверждены высоты каналов. | Это производное количество работ. | total = sum of source line totals / calculated blocks | уточнить при внедрении derived_parameters.py | yes | Поле должно вычисляться из других параметров, raw/display или totals не нужно заполнять вручную.

## Прайс_и_ставки
section_name | label | calculator_input_key | Где используется в смете | Формула калькулятора | Пример формулы (эталонный кейс) | Что проверить Елене | Зачем нужен параметр | price_code | registry_source | needs_price_registry_row | comment
Плита перекрытия 1-го этажа | Стоимость смены автокрана | rates.crane_shift_rate | Строки автокрана или бетононасоса. | `line_total = shifts * unit_price`. | В эталонном кейсе сейчас: 30000. Цена должна приходить из прайса, а количество смен задается отдельно. | Проверить наличие ставки в price_registry. | Это цена, не параметр проекта. |  | price_registry / project_price_overrides by price_code | да | Цена/ставка должна приходить из price_registry, а не из таблицы ручной проверки.
Плита перекрытия 1-го этажа | Стоимость смены бетононасоса | rates.concrete_pump_rate | Строки автокрана или бетононасоса. | `line_total = shifts * unit_price`. | В эталонном кейсе сейчас: 38000. Цена должна приходить из прайса, а количество смен задается отдельно. | Проверить наличие ставки в price_registry. | Это цена, не параметр проекта. |  | price_registry / project_price_overrides by price_code | да | Цена/ставка должна приходить из price_registry, а не из таблицы ручной проверки.
Плоская кровля | Ставка установки кровельного аэратора | roof_aerator_installation_rate | Строки установки аэраторов/воронок или пробивки отверстий. | `work_total = count * installation_rate`. | В эталонном кейсе сейчас: 2750. Это ставка работы, ее надо хранить в price_registry. | Проверить ставку в прайсе. | Это цена/ставка, не проектный параметр. |  | price_registry / project_price_overrides by price_code | да | Цена/ставка должна приходить из price_registry, а не из таблицы ручной проверки.
Плоская кровля | Ставка установки парапетной кровельной воронки | parapet_roof_drain_installation_rate | Строки установки аэраторов/воронок или пробивки отверстий. | `work_total = count * installation_rate`. | В эталонном кейсе сейчас: 5500. Это ставка работы, ее надо хранить в price_registry. | Проверить ставку в прайсе. | Это цена/ставка, не проектный параметр. |  | price_registry / project_price_overrides by price_code | да | Цена/ставка должна приходить из price_registry, а не из таблицы ручной проверки.
Плоская кровля | Ставка пробивки отверстия в стене из газоблока | gas_block_wall_hole_drilling_rate | Строки установки аэраторов/воронок или пробивки отверстий. | `work_total = count * installation_rate`. | В эталонном кейсе сейчас: 3000. Это ставка работы, ее надо хранить в price_registry. | Проверить ставку в прайсе. | Это цена/ставка, не проектный параметр. |  | price_registry / project_price_overrides by price_code | да | Цена/ставка должна приходить из price_registry, а не из таблицы ручной проверки.
Плоская кровля | Ставка установки внутренней кровельной воронки | internal_roof_drain_installation_rate | Строки установки аэраторов/воронок или пробивки отверстий. | `work_total = count * installation_rate`. | В эталонном кейсе сейчас: 5500. Это ставка работы, ее надо хранить в price_registry. | Проверить ставку в прайсе. | Это цена/ставка, не проектный параметр. |  | price_registry / project_price_overrides by price_code | да | Цена/ставка должна приходить из price_registry, а не из таблицы ручной проверки.
Плоская кровля | Сумма технического надзора | technical_supervision_work_total | Строки расходников, логистики, технического надзора или заготовительно-складских расходов. | Сумма берется как подтвержденная ставка/процент/ручная строка; после аудита должна уйти в price_registry/defaults или отдельное правило. | В эталонном кейсе сейчас: 10000. В этом примере это не геометрия кровли, а сметное правило/ставка. | Подтвердить источник: прайс, процент от базы или ручная строка. | Такие суммы нельзя оставлять непонятным ручным вводом. |  | price_registry / project_price_overrides by price_code | да | Фиксированная услуга/ставка должна задаваться прайсом или override проекта.

## Все_параметры_raw
project | section_code | section_name | parameter_code | calculator_input_key | label | current_status | current_input_type | required | unit | recommended_source_status | should_be_visible_to_elena | recommended_default_value | recommended_formula | recommended_registry_source | comment | safe_for_new_projects | source_of_truth | source_evidence | risk_level | can_be_hidden_from_elena | reason_for_hiding | used_in_estimate_lines | calculator_formula | usv_formula_example | what_elena_should_check | why_needed
usv_yusupovo_village | earthworks | Земляные работы | earthworks_assumptions_manual_excavation_override | assumptions.manual_excavation_override | Ручной объем доработки котлована | manual_required | manual | TRUE | bool | MANUAL_REQUIRED | TRUE |  |  |  | Похоже на решение сметчика, поставщика или case-specific параметр; оставить видимым до подтвержденного правила. | no | Elena/manual project decision | Matches supplier/manual/override/shifts/trips/case-specific naming pattern. | high | FALSE |  | Блок расчета строки `Разработка грунта вручную`. | Если override включен, калькулятор может брать ручное количество `manual_excavation_quantity_for_estimate_m3`; иначе считает `pit_area_m2 * manual_refinement_depth_m + trench_volume_m3`. | Пример: override включен; для строки сметы используется ручное количество 44.695 м3. | Подтвердить, нужно ли в этом проекте использовать ручное количество разработки грунта. | Это переключатель между формульным расчетом и ручным сметным количеством.
usv_yusupovo_village | earthworks | Земляные работы | earthworks_assumptions_sand_override | assumptions.sand_override | Ручной объем песка | manual_required | manual | TRUE | bool | MANUAL_REQUIRED | TRUE |  |  |  | Похоже на решение сметчика, поставщика или case-specific параметр; оставить видимым до подтвержденного правила. | no | Elena/manual project decision | Matches supplier/manual/override/shifts/trips/case-specific naming pattern. | high | FALSE |  | Строки `Отсыпка песком`, `Песок строительный`, `Перемещение песка вручную`. | Если override включен, количество песка можно задать вручную; иначе `sand_order_volume_m3 = ceil((sand_base_volume_m3 + trench_volume_m3) * sand_compaction_coeff / sand_truck_step_m3) * sand_truck_step_m3`. | Пример: override выключен; расчетный заказ песка 160 м3. | Подтвердить, нужно ли считать песок формулой или задать вручную. | От этого зависит количество сразу в трех строках песка.
usv_yusupovo_village | earthworks | Земляные работы | earthworks_assumptions_geotextile_override | assumptions.geotextile_override | Ручное количество геотекстиля | manual_required | manual | TRUE | bool | MANUAL_REQUIRED | TRUE |  |  |  | Похоже на решение сметчика, поставщика или case-specific параметр; оставить видимым до подтвержденного правила. | no | Elena/manual project decision | Matches supplier/manual/override/shifts/trips/case-specific naming pattern. | high | FALSE |  | Строка материала `Геотекстиль Дорнит 300`. | Если override включен, количество геотекстиля можно задать вручную; иначе `ceil(geotextile_area_m2 * overlap_coeff / roll_area_m2) * roll_area_m2`. | Пример: override выключен; 330 * 1.10 = 363 м2, заказ 400 м2. | Подтвердить, можно ли считать геотекстиль по площади и рулонам. | Это переключатель между формульным расчетом и ручным количеством материала.
usv_yusupovo_village | earthworks | Земляные работы | earthworks_pit_area_m2 | pit_area_m2 | Площадь котлована | missing | parsed | TRUE | м2 | AUTO_PROJECT | TRUE |  |  |  | Проектный параметр: желательно извлекать из PDF/specification или задавать Елене, если parser не нашел. | no | Project PDF/specification/review card | Matches area/volume/length/weight/count/project quantity naming pattern. | high | FALSE |  | Строка `Разработка грунта вручную`. | `manual_pit_volume_m3 = pit_area_m2 * manual_refinement_depth_m`; затем `manual_excavation_total = manual_pit_volume_m3 + trench_volume_m3`. | Пример: 330 * 0.08 = 26.4 м3; 26.4 + 18.29 = 44.69 м3. | Подтвердить площадь котлована, от которой считается ручная доработка дна. | Площадь котлована участвует в количестве ручной разработки грунта.
usv_yusupovo_village | earthworks | Земляные работы | earthworks_manual_refinement_depth_m | manual_refinement_depth_m | Глубина ручной доработки котлована | manual_required | manual | TRUE | м | MANUAL_REQUIRED | TRUE |  |  |  | Похоже на решение сметчика, поставщика или case-specific параметр; оставить видимым до подтвержденного правила. | no | Elena/manual project decision | Matches supplier/manual/override/shifts/trips/case-specific naming pattern. | high | FALSE |  | Строка `Разработка грунта вручную`. | `manual_pit_volume_m3 = pit_area_m2 * manual_refinement_depth_m`. | Пример: 330 * 0.08 = 26.4 м3 ручной доработки дна котлована. | Подтвердить глубину ручной доработки для текущего проекта. | Это сметное правило, которое превращает площадь котлована в объем ручных работ.
usv_yusupovo_village | earthworks | Земляные работы | earthworks_trench_volume_m3 | trench_volume_m3 | Объем траншей | missing | parsed | TRUE | м3 | AUTO_PROJECT | TRUE |  |  |  | Проектный параметр: желательно извлекать из PDF/specification или задавать Елене, если parser не нашел. | no | Project PDF/specification/review card | Matches area/volume/length/weight/count/project quantity naming pattern. | high | FALSE |  | Строки `Разработка грунта вручную`, `Отсыпка песком`, `Песок строительный`. | Если объем задан, берется `trench_volume_m3`; иначе `trench_length_m * trench_depth_m * trench_width_m`. Также песок по траншеям: `trench_volume_m3 * sand_compaction_coeff`. | Пример: траншеи 18.29 м3; в ручной разработке 26.4 + 18.29 = 44.69 м3; в песке 18.29 * 1.3 = 23.777 м3. | Подтвердить объем траншей или дать длину/ширину/глубину. | Объем траншей влияет и на ручную разработку, и на песчаную подготовку.
usv_yusupovo_village | earthworks | Земляные работы | earthworks_sand_truck_step_m3 | sand_truck_step_m3 | Шаг заказа песка машиной | missing | parsed | TRUE | м3 | DEFAULT_VALUE | FALSE |  |  |  | Технологическая/каталожная константа. Не считать универсальной без подтверждения источника. | requires_validation | future defaults_registry.py / material_catalog.py | Matches coefficient/package/catalog naming pattern in calculator input. | medium | TRUE | Системная настройка или каталог материала, не вопрос к проектировщику. | Строки песка: работы, материал, перемещение. | `sand_order_volume_m3 = ceil(sand_total_m3 / sand_truck_step_m3) * sand_truck_step_m3`. | Пример: 149.357 м3 округляется вверх шагом 20 м3 до 160 м3. | Подтвердить стандартный шаг заказа песка машиной. | Это не проектный объем, а правило закупочного округления.
usv_yusupovo_village | earthworks | Земляные работы | earthworks_geotextile_roll_area_m2 | geotextile_roll_area_m2 | Площадь одного рулона геотекстиля | missing | parsed | TRUE | м2 | DEFAULT_VALUE | FALSE |  |  |  | Технологическая/каталожная константа. Не считать универсальной без подтверждения источника. | requires_validation | future defaults_registry.py / material_catalog.py | Matches coefficient/package/catalog naming pattern in calculator input. | medium | TRUE | Системная настройка или каталог материала, не вопрос к проектировщику. | Строка `Геотекстиль Дорнит 300`. | `rolls = ceil(geotextile_area_m2 * overlap_coeff / geotextile_roll_area_m2)`; материал = `rolls * geotextile_roll_area_m2`. | Пример: 330 * 1.10 = 363 м2; ceil(363 / 100) = 4 рулона; заказ 400 м2. | Подтвердить площадь рулона геотекстиля как каталожное значение. | Нужно для закупочного количества геотекстиля.
usv_yusupovo_village | earthworks | Земляные работы | earthworks_communications_length_m | communications_length_m | Длина коммуникаций | missing | parsed | TRUE | м | AUTO_PROJECT | TRUE |  |  |  | Проектный параметр: желательно извлекать из PDF/specification или задавать Елене, если parser не нашел. | no | Project PDF/specification/review card | Matches area/volume/length/weight/count/project quantity naming pattern. | high | FALSE |  | Строки `Закладка технологических входов коммуникаций` и `Материалы для устройства входов коммуникаций`. | Работы: `communications_length_m * communications_work_unit_price`; материалы: `communications_length_m * communications_material_unit_price`. | Пример: 115 м * ставка работ; 115 м * ставка материалов. | Подтвердить длину технологических вводов до границы дома. | Одна длина задает количество и для работ, и для материалов коммуникаций.
usv_yusupovo_village | earthworks | Земляные работы | earthworks_axis_marking_shifts | axis_marking_shifts | Количество смен для разбивки осей | manual_required | manual | TRUE | смена | MANUAL_REQUIRED | TRUE |  |  |  | Похоже на решение сметчика, поставщика или case-specific параметр; оставить видимым до подтвержденного правила. | no | Elena/manual project decision | Matches supplier/manual/override/shifts/trips/case-specific naming pattern. | high | FALSE |  | Строка `Вынос осей фундамента, котлована на участок`. | `line_total = axis_marking_shifts * axis_marking_work_unit_price`. | Пример: 1 смена * 20 000 = 20 000. | Подтвердить количество смен для разбивки осей. | Это организационная сметная позиция, не извлекается напрямую из проекта.
usv_yusupovo_village | earthworks | Земляные работы | earthworks_excavator_shifts | excavator_shifts | Количество смен экскаватора | manual_required | manual | TRUE | смена | MANUAL_REQUIRED | TRUE |  |  |  | Похоже на решение сметчика, поставщика или case-specific параметр; оставить видимым до подтвержденного правила. | no | Elena/manual project decision | Matches supplier/manual/override/shifts/trips/case-specific naming pattern. | high | FALSE |  | Строка `Механизированная разработка грунта, Экскаватор JCB`. | Материалы/механизмы: `excavator_shifts * excavator_material_unit_price`; работа: `excavator_shifts * excavator_work_unit_price`. | Пример: 3 смены * 26 000 = 78 000; 3 * 3 500 = 10 500. | Подтвердить количество смен экскаватора. | Это решение по организации работ и технике.
usv_yusupovo_village | earthworks | Земляные работы | earthworks_geotextile_laying_area_m2 | geotextile_laying_area_m2 | Площадь укладки геотекстиля | missing | parsed | TRUE | м2 | AUTO_PROJECT | TRUE |  |  |  | Проектный параметр: желательно извлекать из PDF/specification или задавать Елене, если parser не нашел. | no | Project PDF/specification/review card | Matches area/volume/length/weight/count/project quantity naming pattern. | high | FALSE |  | Строка `Укладка геотекстиля`. | `work_total = geotextile_laying_area_m2 * geotextile_laying_work_unit_price`. | Пример: 340 м2 * 35 = 11 900. | Подтвердить площадь укладки геотекстиля для работ. | Площадь работ может отличаться от закупочного количества геотекстиля с нахлестом.
usv_yusupovo_village | earthworks | Земляные работы | earthworks_manual_excavation_quantity_for_estimate_m3 | manual_excavation_quantity_for_estimate_m3 | Объем ручной доработки котлована для сметы | manual_required | manual | TRUE | м3 | MANUAL_REQUIRED | TRUE |  |  |  | Похоже на решение сметчика, поставщика или case-specific параметр; оставить видимым до подтвержденного правила. | no | Elena/manual project decision | Matches supplier/manual/override/shifts/trips/case-specific naming pattern. | high | FALSE |  | Строка `Разработка грунта вручную`. | Если заполнено, строка берет это количество напрямую; иначе считает `pit_area_m2 * manual_refinement_depth_m + trench_volume_m3`. | Пример: напрямую используется 44.695 м3; сумма строки = 44.695 * 1 400 = 62 573. | Подтвердить ручной объем, если он должен переопределять формулу. | Это финальное количество для строки ручной разработки грунта при override.
usv_yusupovo_village | foundation_slab | Фундаментная плита | foundation_slab_membrane_roll_area_m2 | membrane_roll_area_m2 | Площадь одного рулона мембраны | missing | parsed | TRUE | м2 | DEFAULT_VALUE | FALSE |  |  |  | Технологическая/каталожная константа. Не считать универсальной без подтверждения источника. | requires_validation | future defaults_registry.py / material_catalog.py | Matches coefficient/package/catalog naming pattern in calculator input. | medium | TRUE | Системная настройка или каталог материала, не вопрос к проектировщику. | Строки `Planter Standard Технониколь` и `PLANTERBAND`. | `membrane_rolls = ceil(membrane_area_m2 / membrane_roll_area_m2)`; `planterband_quantity = membrane_rolls * planterband_per_membrane_roll`. | В эталонном кейсе сейчас: 40. В этом примере рулоны мембраны считаются от площади мембраны и площади рулона. | Подтвердить площадь рулона мембраны как каталожное значение. | Определяет закупочное количество рулонов мембраны и ленты.
usv_yusupovo_village | foundation_slab | Фундаментная плита | foundation_slab_planterband_per_membrane_roll | planterband_per_membrane_roll | Количество ленты PLANTERBAND на один рулон мембраны | missing | parsed | TRUE | - | DEFAULT_VALUE | FALSE |  |  |  | Технологическая/каталожная константа. Не считать универсальной без подтверждения источника. | requires_validation | future defaults_registry.py / material_catalog.py | Matches coefficient/package/catalog naming pattern in calculator input. | medium | TRUE | Системная настройка или каталог материала, не вопрос к проектировщику. | Строка `PLANTERBAND 10м х 10см`. | `planterband_quantity = membrane_rolls * planterband_per_membrane_roll`. | В эталонном кейсе сейчас: 4. Количество ленты привязано к числу рулонов PLANTER. | Подтвердить норму ленты на один рулон мембраны. | Это закупочная норма, не проектный объем.
usv_yusupovo_village | foundation_slab | Фундаментная плита | foundation_slab_slab_formwork_perimeter_m | slab_formwork_perimeter_m | Периметр бортов/опалубки плиты | missing | parsed | TRUE | м | AUTO_PROJECT | TRUE |  |  |  | Проектный параметр: желательно извлекать из PDF/specification или задавать Елене, если parser не нашел. | no | Project PDF/specification/review card | Matches area/volume/length/weight/count/project quantity naming pattern. | high | FALSE |  | Строки опалубки, фанеры и пиломатериала для отбортовки плиты. | `formwork_area_m2 = slab_formwork_perimeter_m * slab_edge_height_m`; дальше площадь участвует в фанере и пиломатериале. | В эталонном кейсе сейчас: 81. Формула (пример): периметр борта * высота борта = площадь отбортовки. | Подтвердить периметр и высоту борта фундаментной плиты. | Эти параметры задают количество опалубки по торцам плиты.
usv_yusupovo_village | foundation_slab | Фундаментная плита | foundation_slab_slab_edge_height_m | slab_edge_height_m | Высота борта плиты | missing | parsed | TRUE | м | AUTO_PROJECT | TRUE |  |  |  | Проектный параметр: желательно извлекать из PDF/specification или задавать Елене, если parser не нашел. | no | Project PDF/specification/review card | Matches area/volume/length/weight/count/project quantity naming pattern. | high | FALSE |  | Строки опалубки, фанеры и пиломатериала для отбортовки плиты. | `formwork_area_m2 = slab_formwork_perimeter_m * slab_edge_height_m`; дальше площадь участвует в фанере и пиломатериале. | В эталонном кейсе сейчас: 0.3. Формула (пример): периметр борта * высота борта = площадь отбортовки. | Подтвердить периметр и высоту борта фундаментной плиты. | Эти параметры задают количество опалубки по торцам плиты.
usv_yusupovo_village | foundation_slab | Фундаментная плита | foundation_slab_plywood_sheet_working_area_m2 | plywood_sheet_working_area_m2 | Рабочая площадь листа фанеры | missing | parsed | TRUE | м2 | DEFAULT_VALUE | FALSE |  |  |  | Технологическая/каталожная константа. Не считать универсальной без подтверждения источника. | requires_validation | future defaults_registry.py / material_catalog.py | Matches coefficient/package/catalog naming pattern in calculator input. | medium | TRUE | Системная настройка или каталог материала, не вопрос к проектировщику. | Строки `Фанера ФК 1,52*1,52` и `Пиломатериал`. | `plywood_sheets = ceil(formwork_area_m2 / plywood_sheet_working_area_m2 + reserve)`; листы и площадь влияют на закупку фанеры. | В эталонном кейсе сейчас: 2.25. В этом примере рабочая площадь листа используется как делитель при расчете листов. | Подтвердить размер/рабочую площадь листа фанеры как каталог/default. | Это системная настройка материала, ее не нужно спрашивать у проектировщика.
usv_yusupovo_village | foundation_slab | Фундаментная плита | foundation_slab_thermal_insert_length_m | thermal_insert_length_m | Длина термовставок | missing | parsed | TRUE | м | AUTO_PROJECT | TRUE |  |  |  | Проектный параметр: желательно извлекать из PDF/specification или задавать Елене, если parser не нашел. | no | Project PDF/specification/review card | Matches area/volume/length/weight/count/project quantity naming pattern. | high | FALSE |  | Строки `Устройство и монтаж термовкладыша` и материалы ЭППС 150 мм. | Работы: `thermal_insert_length_m * work_rate`; объем ЭППС термовставок считается из длины и геометрии элемента. | В эталонном кейсе сейчас: 21.5. В этом примере термовставки считаются по длине и размерам элемента. | Подтвердить геометрию и длину термовставок по проекту. | Без этих размеров нельзя посчитать работы и объем ЭППС термовставок.
usv_yusupovo_village | foundation_slab | Фундаментная плита | foundation_slab_thermal_insert_piece_length_m | thermal_insert_piece_length_m | Термовставка: длина элемента | missing | parsed | TRUE | м | AUTO_PROJECT | TRUE |  |  |  | Проектный параметр: желательно извлекать из PDF/specification или задавать Елене, если parser не нашел. | no | Project PDF/specification/review card | Matches area/volume/length/weight/count/project quantity naming pattern. | high | FALSE |  | Строки `Устройство и монтаж термовкладыша` и материалы ЭППС 150 мм. | Работы: `thermal_insert_length_m * work_rate`; объем ЭППС термовставок считается из длины и геометрии элемента. | В эталонном кейсе сейчас: 0.6. В этом примере термовставки считаются по длине и размерам элемента. | Подтвердить геометрию и длину термовставок по проекту. | Без этих размеров нельзя посчитать работы и объем ЭППС термовставок.
usv_yusupovo_village | foundation_slab | Фундаментная плита | foundation_slab_thermal_insert_piece_width_m | thermal_insert_piece_width_m | Термовставка: ширина элемента | missing | parsed | TRUE | м | AUTO_PROJECT | TRUE |  |  |  | Проектный параметр: желательно извлекать из PDF/specification или задавать Елене, если parser не нашел. | no | Project PDF/specification/review card | Matches area/volume/length/weight/count/project quantity naming pattern. | high | FALSE |  | Строки `Устройство и монтаж термовкладыша` и материалы ЭППС 150 мм. | Работы: `thermal_insert_length_m * work_rate`; объем ЭППС термовставок считается из длины и геометрии элемента. | В эталонном кейсе сейчас: 0.15. В этом примере термовставки считаются по длине и размерам элемента. | Подтвердить геометрию и длину термовставок по проекту. | Без этих размеров нельзя посчитать работы и объем ЭППС термовставок.
usv_yusupovo_village | foundation_slab | Фундаментная плита | foundation_slab_thermal_insert_piece_height_m | thermal_insert_piece_height_m | Термовставка: высота элемента | missing | parsed | TRUE | м | AUTO_PROJECT | TRUE |  |  |  | Проектный параметр: желательно извлекать из PDF/specification или задавать Елене, если parser не нашел. | no | Project PDF/specification/review card | Matches area/volume/length/weight/count/project quantity naming pattern. | high | FALSE |  | Строки `Устройство и монтаж термовкладыша` и материалы ЭППС 150 мм. | Работы: `thermal_insert_length_m * work_rate`; объем ЭППС термовставок считается из длины и геометрии элемента. | В эталонном кейсе сейчас: 0.4. В этом примере термовставки считаются по длине и размерам элемента. | Подтвердить геометрию и длину термовставок по проекту. | Без этих размеров нельзя посчитать работы и объем ЭППС термовставок.
usv_yusupovo_village | foundation_slab | Фундаментная плита | foundation_slab_thermal_insert_piece_depth_for_work_m | thermal_insert_piece_depth_for_work_m | Глубина элемента термовставки для расчета работ | manual_required | manual | TRUE | м | AUTO_PROJECT | TRUE |  |  |  | Проектный параметр: желательно извлекать из PDF/specification или задавать Елене, если parser не нашел. | no | Project PDF/specification/review card | Matches area/volume/length/weight/count/project quantity naming pattern. | high | FALSE |  | Строки `Устройство и монтаж термовкладыша` и материалы ЭППС 150 мм. | Работы: `thermal_insert_length_m * work_rate`; объем ЭППС термовставок считается из длины и геометрии элемента. | В эталонном кейсе сейчас: 0.3. В этом примере термовставки считаются по длине и размерам элемента. | Подтвердить геометрию и длину термовставок по проекту. | Без этих размеров нельзя посчитать работы и объем ЭППС термовставок.
usv_yusupovo_village | foundation_slab | Фундаментная плита | foundation_slab_thermal_insert_piece_depth_for_eps_m | thermal_insert_piece_depth_for_eps_m | Глубина элемента термовставки для расчета ЭППС | manual_required | manual | TRUE | м | AUTO_PROJECT | TRUE |  |  |  | Проектный параметр: желательно извлекать из PDF/specification или задавать Елене, если parser не нашел. | no | Project PDF/specification/review card | Matches area/volume/length/weight/count/project quantity naming pattern. | high | FALSE |  | Строки `Устройство и монтаж термовкладыша` и материалы ЭППС 150 мм. | Работы: `thermal_insert_length_m * work_rate`; объем ЭППС термовставок считается из длины и геометрии элемента. | В эталонном кейсе сейчас: 0.25. В этом примере термовставки считаются по длине и размерам элемента. | Подтвердить геометрию и длину термовставок по проекту. | Без этих размеров нельзя посчитать работы и объем ЭППС термовставок.
usv_yusupovo_village | foundation_slab | Фундаментная плита | foundation_slab_rebar_crane_shifts | rebar_crane_shifts | Количество смен крана для подачи арматуры | manual_required | manual | TRUE | смена | MANUAL_REQUIRED | TRUE |  |  |  | Похоже на решение сметчика, поставщика или case-specific параметр; оставить видимым до подтвержденного правила. | no | Elena/manual project decision | Matches supplier/manual/override/shifts/trips/case-specific naming pattern. | high | FALSE |  | Строка `Подача арматуры автокраном`. | `line_total = rebar_crane_shifts * crane_shift_price`. | В эталонном кейсе сейчас: 1. В этом примере это фиксированное количество смен крана. | Подтвердить количество смен крана для подачи арматуры. | Это организационная строка, не геометрия проекта.
usv_yusupovo_village | foundation_slab | Фундаментная плита | foundation_slab_rebar_items_0_code | rebar_items[0].code | Арматура 1: код позиции | missing | parsed | TRUE | - | AUTO_CALCULATED | FALSE |  | Build rebar item metadata from steel class and diameter catalog/specification mapping. |  | Метаданные арматуры не должны быть ручными строками для Елены. | requires_validation | future rebar catalog / specification mapping | Special audit rule: do not show rebar_items[].code/name/diameter/steel_class as manual input. | medium | TRUE | Каталожное описание позиции арматуры. | Строки арматуры фундаментной плиты и нулевая строка `Изготовление и монтаж каркаса армирования`. | Для каждой арматуры: `base_length = source_weight_kg / kg_per_meter`; `length_with_waste = base_length * waste_coeff`; `rods = ceil(length_with_waste / rod_length)`; `order_length = rods * rod_length`; материал = `order_length * price_per_m`. | В эталонном кейсе сейчас: rebar_a500_d16. Метаданные арматуры формируют price_code и название; веса по спецификации задают закупочную длину. | Подтвердить веса арматуры по спецификации; код/класс/диаметр лучше брать из каталога или спецификации. | Арматура считается по весу из спецификации, но закупается в погонных метрах с округлением до хлыстов.
usv_yusupovo_village | foundation_slab | Фундаментная плита | foundation_slab_rebar_items_0_name | rebar_items[0].name | Арматура 1: наименование позиции | missing | parsed | TRUE | - | AUTO_CALCULATED | FALSE |  | Build rebar item metadata from steel class and diameter catalog/specification mapping. |  | Метаданные арматуры не должны быть ручными строками для Елены. | requires_validation | future rebar catalog / specification mapping | Special audit rule: do not show rebar_items[].code/name/diameter/steel_class as manual input. | medium | TRUE | Каталожное описание позиции арматуры. | Строки арматуры фундаментной плиты и нулевая строка `Изготовление и монтаж каркаса армирования`. | Для каждой арматуры: `base_length = source_weight_kg / kg_per_meter`; `length_with_waste = base_length * waste_coeff`; `rods = ceil(length_with_waste / rod_length)`; `order_length = rods * rod_length`; материал = `order_length * price_per_m`. | В эталонном кейсе сейчас: Арматура класса А500 диаметром 16 мм. Метаданные арматуры формируют price_code и название; веса по спецификации задают закупочную длину. | Подтвердить веса арматуры по спецификации; код/класс/диаметр лучше брать из каталога или спецификации. | Арматура считается по весу из спецификации, но закупается в погонных метрах с округлением до хлыстов.
usv_yusupovo_village | foundation_slab | Фундаментная плита | foundation_slab_rebar_items_0_steel_class | rebar_items[0].steel_class | Арматура 1: класс стали | missing | parsed | TRUE | - | AUTO_CALCULATED | FALSE |  | Build rebar item metadata from steel class and diameter catalog/specification mapping. |  | Метаданные арматуры не должны быть ручными строками для Елены. | requires_validation | future rebar catalog / specification mapping | Special audit rule: do not show rebar_items[].code/name/diameter/steel_class as manual input. | medium | TRUE | Каталожное описание позиции арматуры. | Строки арматуры фундаментной плиты и нулевая строка `Изготовление и монтаж каркаса армирования`. | Для каждой арматуры: `base_length = source_weight_kg / kg_per_meter`; `length_with_waste = base_length * waste_coeff`; `rods = ceil(length_with_waste / rod_length)`; `order_length = rods * rod_length`; материал = `order_length * price_per_m`. | В эталонном кейсе сейчас: A500. Метаданные арматуры формируют price_code и название; веса по спецификации задают закупочную длину. | Подтвердить веса арматуры по спецификации; код/класс/диаметр лучше брать из каталога или спецификации. | Арматура считается по весу из спецификации, но закупается в погонных метрах с округлением до хлыстов.
usv_yusupovo_village | foundation_slab | Фундаментная плита | foundation_slab_rebar_items_0_diameter_mm | rebar_items[0].diameter_mm | Арматура 1: диаметр | missing | parsed | TRUE | мм | AUTO_CALCULATED | FALSE |  | Build rebar item metadata from steel class and diameter catalog/specification mapping. |  | Метаданные арматуры не должны быть ручными строками для Елены. | requires_validation | future rebar catalog / specification mapping | Special audit rule: do not show rebar_items[].code/name/diameter/steel_class as manual input. | medium | TRUE | Каталожное описание позиции арматуры. | Строки арматуры фундаментной плиты и нулевая строка `Изготовление и монтаж каркаса армирования`. | Для каждой арматуры: `base_length = source_weight_kg / kg_per_meter`; `length_with_waste = base_length * waste_coeff`; `rods = ceil(length_with_waste / rod_length)`; `order_length = rods * rod_length`; материал = `order_length * price_per_m`. | В эталонном кейсе сейчас: 16. Метаданные арматуры формируют price_code и название; веса по спецификации задают закупочную длину. | Подтвердить веса арматуры по спецификации; код/класс/диаметр лучше брать из каталога или спецификации. | Арматура считается по весу из спецификации, но закупается в погонных метрах с округлением до хлыстов.
usv_yusupovo_village | foundation_slab | Фундаментная плита | foundation_slab_rebar_items_0_weight_parts_kg_0 | rebar_items[0].weight_parts_kg[0] | Арматура 1: вес по спецификации | missing | parsed | TRUE | кг | AUTO_PROJECT | TRUE |  |  |  | Проектный параметр: желательно извлекать из PDF/specification или задавать Елене, если parser не нашел. | no | Project PDF/specification/review card | Matches area/volume/length/weight/count/project quantity naming pattern. | high | FALSE |  | Строки арматуры фундаментной плиты и нулевая строка `Изготовление и монтаж каркаса армирования`. | Для каждой арматуры: `base_length = source_weight_kg / kg_per_meter`; `length_with_waste = base_length * waste_coeff`; `rods = ceil(length_with_waste / rod_length)`; `order_length = rods * rod_length`; материал = `order_length * price_per_m`. | В эталонном кейсе сейчас: 328. Метаданные арматуры формируют price_code и название; веса по спецификации задают закупочную длину. | Подтвердить веса арматуры по спецификации; код/класс/диаметр лучше брать из каталога или спецификации. | Арматура считается по весу из спецификации, но закупается в погонных метрах с округлением до хлыстов.
usv_yusupovo_village | foundation_slab | Фундаментная плита | foundation_slab_rebar_items_1_code | rebar_items[1].code | Арматура 2: код позиции | missing | parsed | TRUE | - | AUTO_CALCULATED | FALSE |  | Build rebar item metadata from steel class and diameter catalog/specification mapping. |  | Метаданные арматуры не должны быть ручными строками для Елены. | requires_validation | future rebar catalog / specification mapping | Special audit rule: do not show rebar_items[].code/name/diameter/steel_class as manual input. | medium | TRUE | Каталожное описание позиции арматуры. | Строки арматуры фундаментной плиты и нулевая строка `Изготовление и монтаж каркаса армирования`. | Для каждой арматуры: `base_length = source_weight_kg / kg_per_meter`; `length_with_waste = base_length * waste_coeff`; `rods = ceil(length_with_waste / rod_length)`; `order_length = rods * rod_length`; материал = `order_length * price_per_m`. | В эталонном кейсе сейчас: rebar_a500_d12. Метаданные арматуры формируют price_code и название; веса по спецификации задают закупочную длину. | Подтвердить веса арматуры по спецификации; код/класс/диаметр лучше брать из каталога или спецификации. | Арматура считается по весу из спецификации, но закупается в погонных метрах с округлением до хлыстов.
usv_yusupovo_village | foundation_slab | Фундаментная плита | foundation_slab_rebar_items_1_name | rebar_items[1].name | Арматура 2: наименование позиции | missing | parsed | TRUE | - | AUTO_CALCULATED | FALSE |  | Build rebar item metadata from steel class and diameter catalog/specification mapping. |  | Метаданные арматуры не должны быть ручными строками для Елены. | requires_validation | future rebar catalog / specification mapping | Special audit rule: do not show rebar_items[].code/name/diameter/steel_class as manual input. | medium | TRUE | Каталожное описание позиции арматуры. | Строки арматуры фундаментной плиты и нулевая строка `Изготовление и монтаж каркаса армирования`. | Для каждой арматуры: `base_length = source_weight_kg / kg_per_meter`; `length_with_waste = base_length * waste_coeff`; `rods = ceil(length_with_waste / rod_length)`; `order_length = rods * rod_length`; материал = `order_length * price_per_m`. | В эталонном кейсе сейчас: Арматура класса А500 диаметром 12 мм. Метаданные арматуры формируют price_code и название; веса по спецификации задают закупочную длину. | Подтвердить веса арматуры по спецификации; код/класс/диаметр лучше брать из каталога или спецификации. | Арматура считается по весу из спецификации, но закупается в погонных метрах с округлением до хлыстов.
usv_yusupovo_village | foundation_slab | Фундаментная плита | foundation_slab_rebar_items_1_steel_class | rebar_items[1].steel_class | Арматура 2: класс стали | missing | parsed | TRUE | - | AUTO_CALCULATED | FALSE |  | Build rebar item metadata from steel class and diameter catalog/specification mapping. |  | Метаданные арматуры не должны быть ручными строками для Елены. | requires_validation | future rebar catalog / specification mapping | Special audit rule: do not show rebar_items[].code/name/diameter/steel_class as manual input. | medium | TRUE | Каталожное описание позиции арматуры. | Строки арматуры фундаментной плиты и нулевая строка `Изготовление и монтаж каркаса армирования`. | Для каждой арматуры: `base_length = source_weight_kg / kg_per_meter`; `length_with_waste = base_length * waste_coeff`; `rods = ceil(length_with_waste / rod_length)`; `order_length = rods * rod_length`; материал = `order_length * price_per_m`. | В эталонном кейсе сейчас: A500. Метаданные арматуры формируют price_code и название; веса по спецификации задают закупочную длину. | Подтвердить веса арматуры по спецификации; код/класс/диаметр лучше брать из каталога или спецификации. | Арматура считается по весу из спецификации, но закупается в погонных метрах с округлением до хлыстов.
usv_yusupovo_village | foundation_slab | Фундаментная плита | foundation_slab_rebar_items_1_diameter_mm | rebar_items[1].diameter_mm | Арматура 2: диаметр | missing | parsed | TRUE | мм | AUTO_CALCULATED | FALSE |  | Build rebar item metadata from steel class and diameter catalog/specification mapping. |  | Метаданные арматуры не должны быть ручными строками для Елены. | requires_validation | future rebar catalog / specification mapping | Special audit rule: do not show rebar_items[].code/name/diameter/steel_class as manual input. | medium | TRUE | Каталожное описание позиции арматуры. | Строки арматуры фундаментной плиты и нулевая строка `Изготовление и монтаж каркаса армирования`. | Для каждой арматуры: `base_length = source_weight_kg / kg_per_meter`; `length_with_waste = base_length * waste_coeff`; `rods = ceil(length_with_waste / rod_length)`; `order_length = rods * rod_length`; материал = `order_length * price_per_m`. | В эталонном кейсе сейчас: 12. Метаданные арматуры формируют price_code и название; веса по спецификации задают закупочную длину. | Подтвердить веса арматуры по спецификации; код/класс/диаметр лучше брать из каталога или спецификации. | Арматура считается по весу из спецификации, но закупается в погонных метрах с округлением до хлыстов.
usv_yusupovo_village | foundation_slab | Фундаментная плита | foundation_slab_rebar_items_1_weight_parts_kg_0 | rebar_items[1].weight_parts_kg[0] | Арматура 2: вес по спецификации | missing | parsed | TRUE | кг | AUTO_PROJECT | TRUE |  |  |  | Проектный параметр: желательно извлекать из PDF/specification или задавать Елене, если parser не нашел. | no | Project PDF/specification/review card | Matches area/volume/length/weight/count/project quantity naming pattern. | high | FALSE |  | Строки арматуры фундаментной плиты и нулевая строка `Изготовление и монтаж каркаса армирования`. | Для каждой арматуры: `base_length = source_weight_kg / kg_per_meter`; `length_with_waste = base_length * waste_coeff`; `rods = ceil(length_with_waste / rod_length)`; `order_length = rods * rod_length`; материал = `order_length * price_per_m`. | В эталонном кейсе сейчас: 122. Метаданные арматуры формируют price_code и название; веса по спецификации задают закупочную длину. | Подтвердить веса арматуры по спецификации; код/класс/диаметр лучше брать из каталога или спецификации. | Арматура считается по весу из спецификации, но закупается в погонных метрах с округлением до хлыстов.
usv_yusupovo_village | foundation_slab | Фундаментная плита | foundation_slab_rebar_items_1_weight_parts_kg_1 | rebar_items[1].weight_parts_kg[1] | Арматура 2: вес по спецификации | missing | parsed | TRUE | кг | AUTO_PROJECT | TRUE |  |  |  | Проектный параметр: желательно извлекать из PDF/specification или задавать Елене, если parser не нашел. | no | Project PDF/specification/review card | Matches area/volume/length/weight/count/project quantity naming pattern. | high | FALSE |  | Строки арматуры фундаментной плиты и нулевая строка `Изготовление и монтаж каркаса армирования`. | Для каждой арматуры: `base_length = source_weight_kg / kg_per_meter`; `length_with_waste = base_length * waste_coeff`; `rods = ceil(length_with_waste / rod_length)`; `order_length = rods * rod_length`; материал = `order_length * price_per_m`. | В эталонном кейсе сейчас: 5276. Метаданные арматуры формируют price_code и название; веса по спецификации задают закупочную длину. | Подтвердить веса арматуры по спецификации; код/класс/диаметр лучше брать из каталога или спецификации. | Арматура считается по весу из спецификации, но закупается в погонных метрах с округлением до хлыстов.
usv_yusupovo_village | foundation_slab | Фундаментная плита | foundation_slab_rebar_items_2_code | rebar_items[2].code | Арматура 3: код позиции | missing | parsed | TRUE | - | AUTO_CALCULATED | FALSE |  | Build rebar item metadata from steel class and diameter catalog/specification mapping. |  | Метаданные арматуры не должны быть ручными строками для Елены. | requires_validation | future rebar catalog / specification mapping | Special audit rule: do not show rebar_items[].code/name/diameter/steel_class as manual input. | medium | TRUE | Каталожное описание позиции арматуры. | Строки арматуры фундаментной плиты и нулевая строка `Изготовление и монтаж каркаса армирования`. | Для каждой арматуры: `base_length = source_weight_kg / kg_per_meter`; `length_with_waste = base_length * waste_coeff`; `rods = ceil(length_with_waste / rod_length)`; `order_length = rods * rod_length`; материал = `order_length * price_per_m`. | В эталонном кейсе сейчас: rebar_a500_d10. Метаданные арматуры формируют price_code и название; веса по спецификации задают закупочную длину. | Подтвердить веса арматуры по спецификации; код/класс/диаметр лучше брать из каталога или спецификации. | Арматура считается по весу из спецификации, но закупается в погонных метрах с округлением до хлыстов.
usv_yusupovo_village | foundation_slab | Фундаментная плита | foundation_slab_rebar_items_2_name | rebar_items[2].name | Арматура 3: наименование позиции | missing | parsed | TRUE | - | AUTO_CALCULATED | FALSE |  | Build rebar item metadata from steel class and diameter catalog/specification mapping. |  | Метаданные арматуры не должны быть ручными строками для Елены. | requires_validation | future rebar catalog / specification mapping | Special audit rule: do not show rebar_items[].code/name/diameter/steel_class as manual input. | medium | TRUE | Каталожное описание позиции арматуры. | Строки арматуры фундаментной плиты и нулевая строка `Изготовление и монтаж каркаса армирования`. | Для каждой арматуры: `base_length = source_weight_kg / kg_per_meter`; `length_with_waste = base_length * waste_coeff`; `rods = ceil(length_with_waste / rod_length)`; `order_length = rods * rod_length`; материал = `order_length * price_per_m`. | В эталонном кейсе сейчас: Арматура класса А500 диаметром 10 мм. Метаданные арматуры формируют price_code и название; веса по спецификации задают закупочную длину. | Подтвердить веса арматуры по спецификации; код/класс/диаметр лучше брать из каталога или спецификации. | Арматура считается по весу из спецификации, но закупается в погонных метрах с округлением до хлыстов.
usv_yusupovo_village | foundation_slab | Фундаментная плита | foundation_slab_rebar_items_2_steel_class | rebar_items[2].steel_class | Арматура 3: класс стали | missing | parsed | TRUE | - | AUTO_CALCULATED | FALSE |  | Build rebar item metadata from steel class and diameter catalog/specification mapping. |  | Метаданные арматуры не должны быть ручными строками для Елены. | requires_validation | future rebar catalog / specification mapping | Special audit rule: do not show rebar_items[].code/name/diameter/steel_class as manual input. | medium | TRUE | Каталожное описание позиции арматуры. | Строки арматуры фундаментной плиты и нулевая строка `Изготовление и монтаж каркаса армирования`. | Для каждой арматуры: `base_length = source_weight_kg / kg_per_meter`; `length_with_waste = base_length * waste_coeff`; `rods = ceil(length_with_waste / rod_length)`; `order_length = rods * rod_length`; материал = `order_length * price_per_m`. | В эталонном кейсе сейчас: A500. Метаданные арматуры формируют price_code и название; веса по спецификации задают закупочную длину. | Подтвердить веса арматуры по спецификации; код/класс/диаметр лучше брать из каталога или спецификации. | Арматура считается по весу из спецификации, но закупается в погонных метрах с округлением до хлыстов.
usv_yusupovo_village | foundation_slab | Фундаментная плита | foundation_slab_rebar_items_2_diameter_mm | rebar_items[2].diameter_mm | Арматура 3: диаметр | missing | parsed | TRUE | мм | AUTO_CALCULATED | FALSE |  | Build rebar item metadata from steel class and diameter catalog/specification mapping. |  | Метаданные арматуры не должны быть ручными строками для Елены. | requires_validation | future rebar catalog / specification mapping | Special audit rule: do not show rebar_items[].code/name/diameter/steel_class as manual input. | medium | TRUE | Каталожное описание позиции арматуры. | Строки арматуры фундаментной плиты и нулевая строка `Изготовление и монтаж каркаса армирования`. | Для каждой арматуры: `base_length = source_weight_kg / kg_per_meter`; `length_with_waste = base_length * waste_coeff`; `rods = ceil(length_with_waste / rod_length)`; `order_length = rods * rod_length`; материал = `order_length * price_per_m`. | В эталонном кейсе сейчас: 10. Метаданные арматуры формируют price_code и название; веса по спецификации задают закупочную длину. | Подтвердить веса арматуры по спецификации; код/класс/диаметр лучше брать из каталога или спецификации. | Арматура считается по весу из спецификации, но закупается в погонных метрах с округлением до хлыстов.
usv_yusupovo_village | foundation_slab | Фундаментная плита | foundation_slab_rebar_items_2_weight_parts_kg_0 | rebar_items[2].weight_parts_kg[0] | Арматура 3: вес по спецификации | missing | parsed | TRUE | кг | AUTO_PROJECT | TRUE |  |  |  | Проектный параметр: желательно извлекать из PDF/specification или задавать Елене, если parser не нашел. | no | Project PDF/specification/review card | Matches area/volume/length/weight/count/project quantity naming pattern. | high | FALSE |  | Строки арматуры фундаментной плиты и нулевая строка `Изготовление и монтаж каркаса армирования`. | Для каждой арматуры: `base_length = source_weight_kg / kg_per_meter`; `length_with_waste = base_length * waste_coeff`; `rods = ceil(length_with_waste / rod_length)`; `order_length = rods * rod_length`; материал = `order_length * price_per_m`. | В эталонном кейсе сейчас: 1078. Метаданные арматуры формируют price_code и название; веса по спецификации задают закупочную длину. | Подтвердить веса арматуры по спецификации; код/класс/диаметр лучше брать из каталога или спецификации. | Арматура считается по весу из спецификации, но закупается в погонных метрах с округлением до хлыстов.
usv_yusupovo_village | foundation_slab | Фундаментная плита | foundation_slab_rebar_items_3_code | rebar_items[3].code | Арматура 4: код позиции | missing | parsed | TRUE | - | AUTO_CALCULATED | FALSE |  | Build rebar item metadata from steel class and diameter catalog/specification mapping. |  | Метаданные арматуры не должны быть ручными строками для Елены. | requires_validation | future rebar catalog / specification mapping | Special audit rule: do not show rebar_items[].code/name/diameter/steel_class as manual input. | medium | TRUE | Каталожное описание позиции арматуры. | Строки арматуры фундаментной плиты и нулевая строка `Изготовление и монтаж каркаса армирования`. | Для каждой арматуры: `base_length = source_weight_kg / kg_per_meter`; `length_with_waste = base_length * waste_coeff`; `rods = ceil(length_with_waste / rod_length)`; `order_length = rods * rod_length`; материал = `order_length * price_per_m`. | В эталонном кейсе сейчас: rebar_a240_d6. Метаданные арматуры формируют price_code и название; веса по спецификации задают закупочную длину. | Подтвердить веса арматуры по спецификации; код/класс/диаметр лучше брать из каталога или спецификации. | Арматура считается по весу из спецификации, но закупается в погонных метрах с округлением до хлыстов.
usv_yusupovo_village | foundation_slab | Фундаментная плита | foundation_slab_rebar_items_3_name | rebar_items[3].name | Арматура 4: наименование позиции | missing | parsed | TRUE | - | AUTO_CALCULATED | FALSE |  | Build rebar item metadata from steel class and diameter catalog/specification mapping. |  | Метаданные арматуры не должны быть ручными строками для Елены. | requires_validation | future rebar catalog / specification mapping | Special audit rule: do not show rebar_items[].code/name/diameter/steel_class as manual input. | medium | TRUE | Каталожное описание позиции арматуры. | Строки арматуры фундаментной плиты и нулевая строка `Изготовление и монтаж каркаса армирования`. | Для каждой арматуры: `base_length = source_weight_kg / kg_per_meter`; `length_with_waste = base_length * waste_coeff`; `rods = ceil(length_with_waste / rod_length)`; `order_length = rods * rod_length`; материал = `order_length * price_per_m`. | В эталонном кейсе сейчас: Арматура класса А240 диаметром 6 мм. Метаданные арматуры формируют price_code и название; веса по спецификации задают закупочную длину. | Подтвердить веса арматуры по спецификации; код/класс/диаметр лучше брать из каталога или спецификации. | Арматура считается по весу из спецификации, но закупается в погонных метрах с округлением до хлыстов.
usv_yusupovo_village | foundation_slab | Фундаментная плита | foundation_slab_rebar_items_3_steel_class | rebar_items[3].steel_class | Арматура 4: класс стали | missing | parsed | TRUE | - | AUTO_CALCULATED | FALSE |  | Build rebar item metadata from steel class and diameter catalog/specification mapping. |  | Метаданные арматуры не должны быть ручными строками для Елены. | requires_validation | future rebar catalog / specification mapping | Special audit rule: do not show rebar_items[].code/name/diameter/steel_class as manual input. | medium | TRUE | Каталожное описание позиции арматуры. | Строки арматуры фундаментной плиты и нулевая строка `Изготовление и монтаж каркаса армирования`. | Для каждой арматуры: `base_length = source_weight_kg / kg_per_meter`; `length_with_waste = base_length * waste_coeff`; `rods = ceil(length_with_waste / rod_length)`; `order_length = rods * rod_length`; материал = `order_length * price_per_m`. | В эталонном кейсе сейчас: A240. Метаданные арматуры формируют price_code и название; веса по спецификации задают закупочную длину. | Подтвердить веса арматуры по спецификации; код/класс/диаметр лучше брать из каталога или спецификации. | Арматура считается по весу из спецификации, но закупается в погонных метрах с округлением до хлыстов.
usv_yusupovo_village | foundation_slab | Фундаментная плита | foundation_slab_rebar_items_3_diameter_mm | rebar_items[3].diameter_mm | Арматура 4: диаметр | missing | parsed | TRUE | мм | AUTO_CALCULATED | FALSE |  | Build rebar item metadata from steel class and diameter catalog/specification mapping. |  | Метаданные арматуры не должны быть ручными строками для Елены. | requires_validation | future rebar catalog / specification mapping | Special audit rule: do not show rebar_items[].code/name/diameter/steel_class as manual input. | medium | TRUE | Каталожное описание позиции арматуры. | Строки арматуры фундаментной плиты и нулевая строка `Изготовление и монтаж каркаса армирования`. | Для каждой арматуры: `base_length = source_weight_kg / kg_per_meter`; `length_with_waste = base_length * waste_coeff`; `rods = ceil(length_with_waste / rod_length)`; `order_length = rods * rod_length`; материал = `order_length * price_per_m`. | В эталонном кейсе сейчас: 6. Метаданные арматуры формируют price_code и название; веса по спецификации задают закупочную длину. | Подтвердить веса арматуры по спецификации; код/класс/диаметр лучше брать из каталога или спецификации. | Арматура считается по весу из спецификации, но закупается в погонных метрах с округлением до хлыстов.
usv_yusupovo_village | foundation_slab | Фундаментная плита | foundation_slab_rebar_items_3_weight_parts_kg_0 | rebar_items[3].weight_parts_kg[0] | Арматура 4: вес по спецификации | missing | parsed | TRUE | кг | AUTO_PROJECT | TRUE |  |  |  | Проектный параметр: желательно извлекать из PDF/specification или задавать Елене, если parser не нашел. | no | Project PDF/specification/review card | Matches area/volume/length/weight/count/project quantity naming pattern. | high | FALSE |  | Строки арматуры фундаментной плиты и нулевая строка `Изготовление и монтаж каркаса армирования`. | Для каждой арматуры: `base_length = source_weight_kg / kg_per_meter`; `length_with_waste = base_length * waste_coeff`; `rods = ceil(length_with_waste / rod_length)`; `order_length = rods * rod_length`; материал = `order_length * price_per_m`. | В эталонном кейсе сейчас: 35. Метаданные арматуры формируют price_code и название; веса по спецификации задают закупочную длину. | Подтвердить веса арматуры по спецификации; код/класс/диаметр лучше брать из каталога или спецификации. | Арматура считается по весу из спецификации, но закупается в погонных метрах с округлением до хлыстов.
usv_yusupovo_village | foundation_slab | Фундаментная плита | foundation_slab_rebar_metal_delivery_trucks | rebar_metal_delivery_trucks | Количество машин доставки арматуры/металла | missing | parsed | TRUE | - | AUTO_PROJECT | TRUE |  |  |  | Проектный параметр: желательно извлекать из PDF/specification или задавать Елене, если parser не нашел. | no | Project PDF/specification/review card | Matches area/volume/length/weight/count/project quantity naming pattern. | high | FALSE |  | Строка `Доставка арматуры, металла`. | В будущем: `trucks = ceil(total_metal_weight_kg / max_weight_per_truck_kg)`; сейчас количество машин может быть ручным. | В эталонном кейсе сейчас: 1. В этом примере доставка металла должна контролироваться общим весом коробки. | Подтвердить правило доставки металла: ручное количество или расчет по общему весу. | Чтобы не задвоить доставку металла между разделами.
usv_yusupovo_village | foundation_slab | Фундаментная плита | foundation_slab_box_total_metal_weight_kg | box_total_metal_weight_kg | Общий вес металла коробки для доставки | missing | parsed | TRUE | кг | AUTO_CALCULATED | FALSE |  | total = sum of source line totals / calculated blocks |  | Поле должно вычисляться из других параметров, raw/display или totals не нужно заполнять вручную. | yes | derived_parameters.py / calculator formulas | Matches raw/display/total/order/control derived naming pattern. | low | TRUE | Вычисляемое поле. | Строка `Доставка арматуры, металла`. | В будущем: `trucks = ceil(total_metal_weight_kg / max_weight_per_truck_kg)`; сейчас количество машин может быть ручным. | В эталонном кейсе сейчас: 8263. В этом примере доставка металла должна контролироваться общим весом коробки. | Подтвердить правило доставки металла: ручное количество или расчет по общему весу. | Чтобы не задвоить доставку металла между разделами.
usv_yusupovo_village | foundation_slab | Фундаментная плита | foundation_slab_concrete_mixer_volume_m3 | concrete_mixer_volume_m3 | Объем одного автобетоносмесителя | missing | parsed | TRUE | м3 | AUTO_PROJECT | TRUE |  |  |  | Проектный параметр: желательно извлекать из PDF/specification или задавать Елене, если parser не нашел. | no | Project PDF/specification/review card | Matches area/volume/length/weight/count/project quantity naming pattern. | high | FALSE |  | Строка `Доставка бетона до объекта`. | `concrete_delivery_trips = ceil(concrete_order_volume_m3 / concrete_mixer_volume_m3)`. | В эталонном кейсе сейчас: 9. Объем миксера нужен для количества рейсов бетона. | Подтвердить стандартный объем миксера. | Это правило логистики бетона.
usv_yusupovo_village | foundation_slab | Фундаментная плита | foundation_slab_concrete_pump_shifts | concrete_pump_shifts | Количество смен бетононасоса | manual_required | manual | TRUE | смена | MANUAL_REQUIRED | TRUE |  |  |  | Похоже на решение сметчика, поставщика или case-specific параметр; оставить видимым до подтвержденного правила. | no | Elena/manual project decision | Matches supplier/manual/override/shifts/trips/case-specific naming pattern. | high | FALSE |  | Строка `Работа бетононасоса`. | `line_total = concrete_pump_shifts * concrete_pump_shift_price`. | В эталонном кейсе сейчас: 1. В этом примере бетононасос считается сменами. | Подтвердить количество смен бетононасоса. | Это ручная/организационная строка техники.
usv_yusupovo_village | foundation_slab | Фундаментная плита | foundation_slab_plywood_calc_method | plywood_calc_method | Метод расчета фанеры | manual_required | manual | TRUE | - | MANUAL_REQUIRED | TRUE |  |  |  | Похоже на решение сметчика, поставщика или case-specific параметр; оставить видимым до подтвержденного правила. | no | Elena/manual project decision | Matches supplier/manual/override/shifts/trips/case-specific naming pattern. | high | FALSE |  | Блок расчета опалубки фундаментной плиты. | Метод/стратегия выбирает правило расчета, например какую высоту торца брать и как считать фанеру. | В эталонном кейсе сейчас: working_area. Это не проектное количество, а выбранное сметное правило. | Подтвердить, какое правило применять для текущего типа фундамента. | Разные правила дают разные закупочные количества фанеры/пиломатериала.
usv_yusupovo_village | foundation_slab | Фундаментная плита | foundation_slab_plywood_sheet_width_m | plywood_sheet_width_m | Ширина листа фанеры | missing | parsed | TRUE | м | DEFAULT_VALUE | FALSE |  |  |  | Технологическая/каталожная константа. Не считать универсальной без подтверждения источника. | requires_validation | future defaults_registry.py / material_catalog.py | Matches coefficient/package/catalog naming pattern in calculator input. | medium | TRUE | Системная настройка или каталог материала, не вопрос к проектировщику. | Строки `Фанера ФК 1,52*1,52` и `Пиломатериал`. | `plywood_sheets = ceil(formwork_area_m2 / plywood_sheet_working_area_m2 + reserve)`; листы и площадь влияют на закупку фанеры. | В эталонном кейсе сейчас: 1.52. В этом примере рабочая площадь листа используется как делитель при расчете листов. | Подтвердить размер/рабочую площадь листа фанеры как каталог/default. | Это системная настройка материала, ее не нужно спрашивать у проектировщика.
usv_yusupovo_village | foundation_slab | Фундаментная плита | foundation_slab_plywood_sheet_height_m | plywood_sheet_height_m | Высота листа фанеры | missing | parsed | TRUE | м | DEFAULT_VALUE | FALSE |  |  |  | Технологическая/каталожная константа. Не считать универсальной без подтверждения источника. | requires_validation | future defaults_registry.py / material_catalog.py | Matches coefficient/package/catalog naming pattern in calculator input. | medium | TRUE | Системная настройка или каталог материала, не вопрос к проектировщику. | Строки `Фанера ФК 1,52*1,52` и `Пиломатериал`. | `plywood_sheets = ceil(formwork_area_m2 / plywood_sheet_working_area_m2 + reserve)`; листы и площадь влияют на закупку фанеры. | В эталонном кейсе сейчас: 1.52. В этом примере рабочая площадь листа используется как делитель при расчете листов. | Подтвердить размер/рабочую площадь листа фанеры как каталог/default. | Это системная настройка материала, ее не нужно спрашивать у проектировщика.
usv_yusupovo_village | foundation_slab | Фундаментная плита | foundation_slab_slab_edge_height_strategy | slab_edge_height_strategy | Правило выбора высоты торца плиты | manual_required | manual | TRUE | - | MANUAL_REQUIRED | TRUE |  |  |  | Похоже на решение сметчика, поставщика или case-specific параметр; оставить видимым до подтвержденного правила. | no | Elena/manual project decision | Matches supplier/manual/override/shifts/trips/case-specific naming pattern. | high | FALSE |  | Блок расчета опалубки фундаментной плиты. | Метод/стратегия выбирает правило расчета, например какую высоту торца брать и как считать фанеру. | В эталонном кейсе сейчас: max_thickness. Это не проектное количество, а выбранное сметное правило. | Подтвердить, какое правило применять для текущего типа фундамента. | Разные правила дают разные закупочные количества фанеры/пиломатериала.
usv_yusupovo_village | waterproofing | Гидроизоляция | waterproofing_slab_formwork_perimeter_m | slab_formwork_perimeter_m | Периметр бортов/опалубки плиты | missing | parsed | TRUE | м | AUTO_PROJECT | TRUE |  |  |  | Проектный параметр: желательно извлекать из PDF/specification или задавать Елене, если parser не нашел. | no | Project PDF/specification/review card | Matches area/volume/length/weight/count/project quantity naming pattern. | high | FALSE |  | Строки вертикальной гидроизоляции, праймера, мастики и утепления ЭППС 100 мм. | `waterproofing_area = slab_formwork_perimeter_m * slab_edge_height_m` с корректировками по участкам без утепления. | В эталонном кейсе сейчас: 81. В этом примере периметр и высота борта дают площадь вертикальных работ. | Подтвердить периметр и высоту вертикальной поверхности. | От этой площади зависят работы и материалы гидроизоляции.
usv_yusupovo_village | waterproofing | Гидроизоляция | waterproofing_slab_edge_height_m | slab_edge_height_m | Высота борта плиты | missing | parsed | TRUE | м | AUTO_PROJECT | TRUE |  |  |  | Проектный параметр: желательно извлекать из PDF/specification или задавать Елене, если parser не нашел. | no | Project PDF/specification/review card | Matches area/volume/length/weight/count/project quantity naming pattern. | high | FALSE |  | Строки вертикальной гидроизоляции, праймера, мастики и утепления ЭППС 100 мм. | `waterproofing_area = slab_formwork_perimeter_m * slab_edge_height_m` с корректировками по участкам без утепления. | В эталонном кейсе сейчас: 0.3. В этом примере периметр и высота борта дают площадь вертикальных работ. | Подтвердить периметр и высоту вертикальной поверхности. | От этой площади зависят работы и материалы гидроизоляции.
usv_yusupovo_village | waterproofing | Гидроизоляция | waterproofing_primer_consumption_l_per_m2 | primer_consumption_l_per_m2 | Расход праймера на 1 м2 | manual_required | manual | TRUE | м2 | DEFAULT_VALUE | FALSE |  |  |  | Технологическая/каталожная константа. Не считать универсальной без подтверждения источника. | requires_validation | future defaults_registry.py / material_catalog.py | Matches coefficient/package/catalog naming pattern in calculator input. | medium | TRUE | Системная настройка или каталог материала, не вопрос к проектировщику. | Строка праймера перед битумной мастикой. | `primer_liters = waterproofing_area * primer_consumption_l_per_m2`; `canisters = ceil(primer_liters / primer_canister_volume_l)`. | В эталонном кейсе сейчас: 0.3. В этом примере расход и объем канистры переводят площадь в закупку праймера. | Подтвердить расход праймера и объем канистры как каталог/default. | Это технологическая норма материала.
usv_yusupovo_village | waterproofing | Гидроизоляция | waterproofing_primer_canister_volume_l | primer_canister_volume_l | Объем одной канистры праймера | missing | parsed | TRUE | - | AUTO_PROJECT | TRUE |  |  |  | Проектный параметр: желательно извлекать из PDF/specification или задавать Елене, если parser не нашел. | no | Project PDF/specification/review card | Matches area/volume/length/weight/count/project quantity naming pattern. | high | FALSE |  | Строка праймера перед битумной мастикой. | `primer_liters = waterproofing_area * primer_consumption_l_per_m2`; `canisters = ceil(primer_liters / primer_canister_volume_l)`. | В эталонном кейсе сейчас: 18. В этом примере расход и объем канистры переводят площадь в закупку праймера. | Подтвердить расход праймера и объем канистры как каталог/default. | Это технологическая норма материала.
usv_yusupovo_village | waterproofing | Гидроизоляция | waterproofing_mastic_layers | mastic_layers | Количество слоев битумной мастики | manual_required | manual | TRUE | - | DEFAULT_VALUE | FALSE |  |  |  | Технологическая/каталожная константа. Не считать универсальной без подтверждения источника. | requires_validation | future defaults_registry.py / material_catalog.py | Matches coefficient/package/catalog naming pattern in calculator input. | medium | TRUE | Системная настройка или каталог материала, не вопрос к проектировщику. | Строка битумной мастики. | `mastic_required = waterproofing_area * consumption * mastic_layers`; `buckets = ceil(mastic_required / mastic_bucket_weight_kg)`. | В эталонном кейсе сейчас: 2. В этом примере мастика считается по площади, слоям и весу ведра. | Подтвердить количество слоев и вес ведра мастики. | Эти параметры переводят площадь гидроизоляции в закупочные ведра.
usv_yusupovo_village | waterproofing | Гидроизоляция | waterproofing_mastic_bucket_weight_kg | mastic_bucket_weight_kg | Вес одного ведра битумной мастики | missing | parsed | TRUE | кг | DEFAULT_VALUE | FALSE |  |  |  | Технологическая/каталожная константа. Не считать универсальной без подтверждения источника. | requires_validation | future defaults_registry.py / material_catalog.py | Matches coefficient/package/catalog naming pattern in calculator input. | medium | TRUE | Системная настройка или каталог материала, не вопрос к проектировщику. | Строка битумной мастики. | `mastic_required = waterproofing_area * consumption * mastic_layers`; `buckets = ceil(mastic_required / mastic_bucket_weight_kg)`. | В эталонном кейсе сейчас: 18. В этом примере мастика считается по площади, слоям и весу ведра. | Подтвердить количество слоев и вес ведра мастики. | Эти параметры переводят площадь гидроизоляции в закупочные ведра.
usv_yusupovo_village | waterproofing | Гидроизоляция | waterproofing_non_insulated_edge_lengths_m_0 | non_insulated_edge_lengths_m[0] | Участок без утепления 1: длина | missing | parsed | TRUE | м | AUTO_PROJECT | TRUE |  |  |  | Проектный параметр: желательно извлекать из PDF/specification или задавать Елене, если parser не нашел. | no | Project PDF/specification/review card | Matches area/volume/length/weight/count/project quantity naming pattern. | high | FALSE |  | Блок вертикального утепления/гидроизоляции по участкам без утепления. | `insulated_length = total_edge_length - sum(non_insulated_edge_lengths_m)`; дальше площадь = `insulated_length * slab_edge_height_m`. | В эталонном кейсе сейчас: 8.2. В этом примере эти участки исключаются из утепляемой длины. | Подтвердить длину каждого участка, где утепление не выполняется. | Чтобы не завысить площадь ЭППС и клея.
usv_yusupovo_village | waterproofing | Гидроизоляция | waterproofing_non_insulated_edge_lengths_m_1 | non_insulated_edge_lengths_m[1] | Участок без утепления 2: длина | missing | parsed | TRUE | м | AUTO_PROJECT | TRUE |  |  |  | Проектный параметр: желательно извлекать из PDF/specification или задавать Елене, если parser не нашел. | no | Project PDF/specification/review card | Matches area/volume/length/weight/count/project quantity naming pattern. | high | FALSE |  | Блок вертикального утепления/гидроизоляции по участкам без утепления. | `insulated_length = total_edge_length - sum(non_insulated_edge_lengths_m)`; дальше площадь = `insulated_length * slab_edge_height_m`. | В эталонном кейсе сейчас: 2. В этом примере эти участки исключаются из утепляемой длины. | Подтвердить длину каждого участка, где утепление не выполняется. | Чтобы не завысить площадь ЭППС и клея.
usv_yusupovo_village | waterproofing | Гидроизоляция | waterproofing_non_insulated_edge_lengths_m_2 | non_insulated_edge_lengths_m[2] | Участок без утепления 3: длина | missing | parsed | TRUE | м | AUTO_PROJECT | TRUE |  |  |  | Проектный параметр: желательно извлекать из PDF/specification или задавать Елене, если parser не нашел. | no | Project PDF/specification/review card | Matches area/volume/length/weight/count/project quantity naming pattern. | high | FALSE |  | Блок вертикального утепления/гидроизоляции по участкам без утепления. | `insulated_length = total_edge_length - sum(non_insulated_edge_lengths_m)`; дальше площадь = `insulated_length * slab_edge_height_m`. | В эталонном кейсе сейчас: 5.3. В этом примере эти участки исключаются из утепляемой длины. | Подтвердить длину каждого участка, где утепление не выполняется. | Чтобы не завысить площадь ЭППС и клея.
usv_yusupovo_village | waterproofing | Гидроизоляция | waterproofing_glue_foam_min_units | glue_foam_min_units | Минимальное количество клей-пены | manual_required | manual | TRUE | - | AUTO_PROJECT | TRUE |  |  |  | Проектный параметр: желательно извлекать из PDF/specification или задавать Елене, если parser не нашел. | no | Project PDF/specification/review card | Matches area/volume/length/weight/count/project quantity naming pattern. | high | FALSE |  | Строка `Клей-пена для ЭППС`. | `glue_units = max(glue_foam_min_units, ceil(eps_area / coverage_per_unit))`. | В эталонном кейсе сейчас: 1. Минимум нужен, если расчетная площадь дает меньше одной единицы. | Подтвердить минимальный заказ клей-пены. | Это закупочное ограничение, не проектная геометрия.
usv_yusupovo_village | load_bearing_walls_lintels | Несущие стены и перемычки | load_bearing_walls_lintels_scaffolding_setup_quantity | scaffolding_setup_quantity | Количество для устройства лесов/подмостей | manual_required | manual | TRUE | - | AUTO_PROJECT | TRUE |  |  |  | Проектный параметр: желательно извлекать из PDF/specification или задавать Елене, если parser не нашел. | no | Project PDF/specification/review card | Matches area/volume/length/weight/count/project quantity naming pattern. | high | FALSE |  | Строки устройства подмостей/лесов и пиломатериала для них. | Работы/материал считаются напрямую от заданного количества: `quantity * unit_price`. | В эталонном кейсе сейчас: 1. В этом примере это отдельное количество для организации кладки. | Подтвердить объем/количество подмостей для кладочных работ. | Это вспомогательная сметная позиция для выполнения стен.
usv_yusupovo_village | load_bearing_walls_lintels | Несущие стены и перемычки | load_bearing_walls_lintels_scaffolding_timber_quantity_m3 | scaffolding_timber_quantity_m3 | Объем пиломатериала для подмостей | manual_required | manual | TRUE | м3 | AUTO_PROJECT | TRUE |  |  |  | Проектный параметр: желательно извлекать из PDF/specification или задавать Елене, если parser не нашел. | no | Project PDF/specification/review card | Matches area/volume/length/weight/count/project quantity naming pattern. | high | FALSE |  | Строки устройства подмостей/лесов и пиломатериала для них. | Работы/материал считаются напрямую от заданного количества: `quantity * unit_price`. | В эталонном кейсе сейчас: 1. В этом примере это отдельное количество для организации кладки. | Подтвердить объем/количество подмостей для кладочных работ. | Это вспомогательная сметная позиция для выполнения стен.
usv_yusupovo_village | load_bearing_walls_lintels | Несущие стены и перемычки | load_bearing_walls_lintels_cutoff_waterproofing_wall_400_lengths_m_0 | cutoff_waterproofing_wall_400_lengths_m[0] | Отсечная гидроизоляция стены 400 мм, участок 1: длина | missing | parsed | TRUE | м | AUTO_PROJECT | TRUE |  |  |  | Проектный параметр: желательно извлекать из PDF/specification или задавать Елене, если parser не нашел. | no | Project PDF/specification/review card | Matches area/volume/length/weight/count/project quantity naming pattern. | high | FALSE |  | Строка отсечной гидроизоляции под стены. | `cutoff_total_length = sum(lengths_m)`; материал/работы = `cutoff_total_length * unit_price`. | В эталонном кейсе сейчас: 17.8. В этом примере все участки 250/400 мм суммируются в общую длину отсечки. | Подтвердить длины участков отсечной гидроизоляции по кладочному плану. | Каждый участок входит в суммарную длину материала и работ.
usv_yusupovo_village | load_bearing_walls_lintels | Несущие стены и перемычки | load_bearing_walls_lintels_cutoff_waterproofing_wall_400_lengths_m_1 | cutoff_waterproofing_wall_400_lengths_m[1] | Отсечная гидроизоляция стены 400 мм, участок 2: длина | missing | parsed | TRUE | м | AUTO_PROJECT | TRUE |  |  |  | Проектный параметр: желательно извлекать из PDF/specification или задавать Елене, если parser не нашел. | no | Project PDF/specification/review card | Matches area/volume/length/weight/count/project quantity naming pattern. | high | FALSE |  | Строка отсечной гидроизоляции под стены. | `cutoff_total_length = sum(lengths_m)`; материал/работы = `cutoff_total_length * unit_price`. | В эталонном кейсе сейчас: 5.1. В этом примере все участки 250/400 мм суммируются в общую длину отсечки. | Подтвердить длины участков отсечной гидроизоляции по кладочному плану. | Каждый участок входит в суммарную длину материала и работ.
usv_yusupovo_village | load_bearing_walls_lintels | Несущие стены и перемычки | load_bearing_walls_lintels_cutoff_waterproofing_wall_400_lengths_m_2 | cutoff_waterproofing_wall_400_lengths_m[2] | Отсечная гидроизоляция стены 400 мм, участок 3: длина | missing | parsed | TRUE | м | AUTO_PROJECT | TRUE |  |  |  | Проектный параметр: желательно извлекать из PDF/specification или задавать Елене, если parser не нашел. | no | Project PDF/specification/review card | Matches area/volume/length/weight/count/project quantity naming pattern. | high | FALSE |  | Строка отсечной гидроизоляции под стены. | `cutoff_total_length = sum(lengths_m)`; материал/работы = `cutoff_total_length * unit_price`. | В эталонном кейсе сейчас: 6.6. В этом примере все участки 250/400 мм суммируются в общую длину отсечки. | Подтвердить длины участков отсечной гидроизоляции по кладочному плану. | Каждый участок входит в суммарную длину материала и работ.
usv_yusupovo_village | load_bearing_walls_lintels | Несущие стены и перемычки | load_bearing_walls_lintels_cutoff_waterproofing_wall_400_lengths_m_3 | cutoff_waterproofing_wall_400_lengths_m[3] | Отсечная гидроизоляция стены 400 мм, участок 4: длина | missing | parsed | TRUE | м | AUTO_PROJECT | TRUE |  |  |  | Проектный параметр: желательно извлекать из PDF/specification или задавать Елене, если parser не нашел. | no | Project PDF/specification/review card | Matches area/volume/length/weight/count/project quantity naming pattern. | high | FALSE |  | Строка отсечной гидроизоляции под стены. | `cutoff_total_length = sum(lengths_m)`; материал/работы = `cutoff_total_length * unit_price`. | В эталонном кейсе сейчас: 8.5. В этом примере все участки 250/400 мм суммируются в общую длину отсечки. | Подтвердить длины участков отсечной гидроизоляции по кладочному плану. | Каждый участок входит в суммарную длину материала и работ.
usv_yusupovo_village | load_bearing_walls_lintels | Несущие стены и перемычки | load_bearing_walls_lintels_cutoff_waterproofing_wall_400_lengths_m_4 | cutoff_waterproofing_wall_400_lengths_m[4] | Отсечная гидроизоляция стены 400 мм, участок 5: длина | missing | parsed | TRUE | м | AUTO_PROJECT | TRUE |  |  |  | Проектный параметр: желательно извлекать из PDF/specification или задавать Елене, если parser не нашел. | no | Project PDF/specification/review card | Matches area/volume/length/weight/count/project quantity naming pattern. | high | FALSE |  | Строка отсечной гидроизоляции под стены. | `cutoff_total_length = sum(lengths_m)`; материал/работы = `cutoff_total_length * unit_price`. | В эталонном кейсе сейчас: 3. В этом примере все участки 250/400 мм суммируются в общую длину отсечки. | Подтвердить длины участков отсечной гидроизоляции по кладочному плану. | Каждый участок входит в суммарную длину материала и работ.
usv_yusupovo_village | load_bearing_walls_lintels | Несущие стены и перемычки | load_bearing_walls_lintels_cutoff_waterproofing_wall_400_lengths_m_5 | cutoff_waterproofing_wall_400_lengths_m[5] | Отсечная гидроизоляция стены 400 мм, участок 6: длина | missing | parsed | TRUE | м | AUTO_PROJECT | TRUE |  |  |  | Проектный параметр: желательно извлекать из PDF/specification или задавать Елене, если parser не нашел. | no | Project PDF/specification/review card | Matches area/volume/length/weight/count/project quantity naming pattern. | high | FALSE |  | Строка отсечной гидроизоляции под стены. | `cutoff_total_length = sum(lengths_m)`; материал/работы = `cutoff_total_length * unit_price`. | В эталонном кейсе сейчас: 4.2. В этом примере все участки 250/400 мм суммируются в общую длину отсечки. | Подтвердить длины участков отсечной гидроизоляции по кладочному плану. | Каждый участок входит в суммарную длину материала и работ.
usv_yusupovo_village | load_bearing_walls_lintels | Несущие стены и перемычки | load_bearing_walls_lintels_cutoff_waterproofing_wall_400_lengths_m_6 | cutoff_waterproofing_wall_400_lengths_m[6] | Отсечная гидроизоляция стены 400 мм, участок 7: длина | missing | parsed | TRUE | м | AUTO_PROJECT | TRUE |  |  |  | Проектный параметр: желательно извлекать из PDF/specification или задавать Елене, если parser не нашел. | no | Project PDF/specification/review card | Matches area/volume/length/weight/count/project quantity naming pattern. | high | FALSE |  | Строка отсечной гидроизоляции под стены. | `cutoff_total_length = sum(lengths_m)`; материал/работы = `cutoff_total_length * unit_price`. | В эталонном кейсе сейчас: 11.3. В этом примере все участки 250/400 мм суммируются в общую длину отсечки. | Подтвердить длины участков отсечной гидроизоляции по кладочному плану. | Каждый участок входит в суммарную длину материала и работ.
usv_yusupovo_village | load_bearing_walls_lintels | Несущие стены и перемычки | load_bearing_walls_lintels_cutoff_waterproofing_wall_400_lengths_m_7 | cutoff_waterproofing_wall_400_lengths_m[7] | Отсечная гидроизоляция стены 400 мм, участок 8: длина | missing | parsed | TRUE | м | AUTO_PROJECT | TRUE |  |  |  | Проектный параметр: желательно извлекать из PDF/specification или задавать Елене, если parser не нашел. | no | Project PDF/specification/review card | Matches area/volume/length/weight/count/project quantity naming pattern. | high | FALSE |  | Строка отсечной гидроизоляции под стены. | `cutoff_total_length = sum(lengths_m)`; материал/работы = `cutoff_total_length * unit_price`. | В эталонном кейсе сейчас: 4.05. В этом примере все участки 250/400 мм суммируются в общую длину отсечки. | Подтвердить длины участков отсечной гидроизоляции по кладочному плану. | Каждый участок входит в суммарную длину материала и работ.
usv_yusupovo_village | load_bearing_walls_lintels | Несущие стены и перемычки | load_bearing_walls_lintels_cutoff_waterproofing_wall_400_lengths_m_8 | cutoff_waterproofing_wall_400_lengths_m[8] | Отсечная гидроизоляция стены 400 мм, участок 9: длина | missing | parsed | TRUE | м | AUTO_PROJECT | TRUE |  |  |  | Проектный параметр: желательно извлекать из PDF/specification или задавать Елене, если parser не нашел. | no | Project PDF/specification/review card | Matches area/volume/length/weight/count/project quantity naming pattern. | high | FALSE |  | Строка отсечной гидроизоляции под стены. | `cutoff_total_length = sum(lengths_m)`; материал/работы = `cutoff_total_length * unit_price`. | В эталонном кейсе сейчас: 0.9. В этом примере все участки 250/400 мм суммируются в общую длину отсечки. | Подтвердить длины участков отсечной гидроизоляции по кладочному плану. | Каждый участок входит в суммарную длину материала и работ.
usv_yusupovo_village | load_bearing_walls_lintels | Несущие стены и перемычки | load_bearing_walls_lintels_cutoff_waterproofing_wall_400_lengths_m_9 | cutoff_waterproofing_wall_400_lengths_m[9] | Отсечная гидроизоляция стены 400 мм, участок 10: длина | missing | parsed | TRUE | м | AUTO_PROJECT | TRUE |  |  |  | Проектный параметр: желательно извлекать из PDF/specification или задавать Елене, если parser не нашел. | no | Project PDF/specification/review card | Matches area/volume/length/weight/count/project quantity naming pattern. | high | FALSE |  | Строка отсечной гидроизоляции под стены. | `cutoff_total_length = sum(lengths_m)`; материал/работы = `cutoff_total_length * unit_price`. | В эталонном кейсе сейчас: 0.4. В этом примере все участки 250/400 мм суммируются в общую длину отсечки. | Подтвердить длины участков отсечной гидроизоляции по кладочному плану. | Каждый участок входит в суммарную длину материала и работ.
usv_yusupovo_village | load_bearing_walls_lintels | Несущие стены и перемычки | load_bearing_walls_lintels_cutoff_waterproofing_wall_400_lengths_m_10 | cutoff_waterproofing_wall_400_lengths_m[10] | Отсечная гидроизоляция стены 400 мм, участок 11: длина | missing | parsed | TRUE | м | AUTO_PROJECT | TRUE |  |  |  | Проектный параметр: желательно извлекать из PDF/specification или задавать Елене, если parser не нашел. | no | Project PDF/specification/review card | Matches area/volume/length/weight/count/project quantity naming pattern. | high | FALSE |  | Строка отсечной гидроизоляции под стены. | `cutoff_total_length = sum(lengths_m)`; материал/работы = `cutoff_total_length * unit_price`. | В эталонном кейсе сейчас: 4.4. В этом примере все участки 250/400 мм суммируются в общую длину отсечки. | Подтвердить длины участков отсечной гидроизоляции по кладочному плану. | Каждый участок входит в суммарную длину материала и работ.
usv_yusupovo_village | load_bearing_walls_lintels | Несущие стены и перемычки | load_bearing_walls_lintels_cutoff_waterproofing_wall_400_lengths_m_11 | cutoff_waterproofing_wall_400_lengths_m[11] | Отсечная гидроизоляция стены 400 мм, участок 12: длина | missing | parsed | TRUE | м | AUTO_PROJECT | TRUE |  |  |  | Проектный параметр: желательно извлекать из PDF/specification или задавать Елене, если parser не нашел. | no | Project PDF/specification/review card | Matches area/volume/length/weight/count/project quantity naming pattern. | high | FALSE |  | Строка отсечной гидроизоляции под стены. | `cutoff_total_length = sum(lengths_m)`; материал/работы = `cutoff_total_length * unit_price`. | В эталонном кейсе сейчас: 4.2. В этом примере все участки 250/400 мм суммируются в общую длину отсечки. | Подтвердить длины участков отсечной гидроизоляции по кладочному плану. | Каждый участок входит в суммарную длину материала и работ.
usv_yusupovo_village | load_bearing_walls_lintels | Несущие стены и перемычки | load_bearing_walls_lintels_cutoff_waterproofing_wall_400_lengths_m_12 | cutoff_waterproofing_wall_400_lengths_m[12] | Отсечная гидроизоляция стены 400 мм, участок 13: длина | missing | parsed | TRUE | м | AUTO_PROJECT | TRUE |  |  |  | Проектный параметр: желательно извлекать из PDF/specification или задавать Елене, если parser не нашел. | no | Project PDF/specification/review card | Matches area/volume/length/weight/count/project quantity naming pattern. | high | FALSE |  | Строка отсечной гидроизоляции под стены. | `cutoff_total_length = sum(lengths_m)`; материал/работы = `cutoff_total_length * unit_price`. | В эталонном кейсе сейчас: 1.2. В этом примере все участки 250/400 мм суммируются в общую длину отсечки. | Подтвердить длины участков отсечной гидроизоляции по кладочному плану. | Каждый участок входит в суммарную длину материала и работ.
usv_yusupovo_village | load_bearing_walls_lintels | Несущие стены и перемычки | load_bearing_walls_lintels_cutoff_waterproofing_wall_400_lengths_m_13 | cutoff_waterproofing_wall_400_lengths_m[13] | Отсечная гидроизоляция стены 400 мм, участок 14: длина | missing | parsed | TRUE | м | AUTO_PROJECT | TRUE |  |  |  | Проектный параметр: желательно извлекать из PDF/specification или задавать Елене, если parser не нашел. | no | Project PDF/specification/review card | Matches area/volume/length/weight/count/project quantity naming pattern. | high | FALSE |  | Строка отсечной гидроизоляции под стены. | `cutoff_total_length = sum(lengths_m)`; материал/работы = `cutoff_total_length * unit_price`. | В эталонном кейсе сейчас: 0.4. В этом примере все участки 250/400 мм суммируются в общую длину отсечки. | Подтвердить длины участков отсечной гидроизоляции по кладочному плану. | Каждый участок входит в суммарную длину материала и работ.
usv_yusupovo_village | load_bearing_walls_lintels | Несущие стены и перемычки | load_bearing_walls_lintels_cutoff_waterproofing_wall_400_lengths_m_14 | cutoff_waterproofing_wall_400_lengths_m[14] | Отсечная гидроизоляция стены 400 мм, участок 15: длина | missing | parsed | TRUE | м | AUTO_PROJECT | TRUE |  |  |  | Проектный параметр: желательно извлекать из PDF/specification или задавать Елене, если parser не нашел. | no | Project PDF/specification/review card | Matches area/volume/length/weight/count/project quantity naming pattern. | high | FALSE |  | Строка отсечной гидроизоляции под стены. | `cutoff_total_length = sum(lengths_m)`; материал/работы = `cutoff_total_length * unit_price`. | В эталонном кейсе сейчас: 1.75. В этом примере все участки 250/400 мм суммируются в общую длину отсечки. | Подтвердить длины участков отсечной гидроизоляции по кладочному плану. | Каждый участок входит в суммарную длину материала и работ.
usv_yusupovo_village | load_bearing_walls_lintels | Несущие стены и перемычки | load_bearing_walls_lintels_cutoff_waterproofing_wall_400_lengths_m_15 | cutoff_waterproofing_wall_400_lengths_m[15] | Отсечная гидроизоляция стены 400 мм, участок 16: длина | missing | parsed | TRUE | м | AUTO_PROJECT | TRUE |  |  |  | Проектный параметр: желательно извлекать из PDF/specification или задавать Елене, если parser не нашел. | no | Project PDF/specification/review card | Matches area/volume/length/weight/count/project quantity naming pattern. | high | FALSE |  | Строка отсечной гидроизоляции под стены. | `cutoff_total_length = sum(lengths_m)`; материал/работы = `cutoff_total_length * unit_price`. | В эталонном кейсе сейчас: 3.9. В этом примере все участки 250/400 мм суммируются в общую длину отсечки. | Подтвердить длины участков отсечной гидроизоляции по кладочному плану. | Каждый участок входит в суммарную длину материала и работ.
usv_yusupovo_village | load_bearing_walls_lintels | Несущие стены и перемычки | load_bearing_walls_lintels_cutoff_waterproofing_wall_250_lengths_m_0 | cutoff_waterproofing_wall_250_lengths_m[0] | Отсечная гидроизоляция стены 250 мм, участок 1: длина | missing | parsed | TRUE | м | AUTO_PROJECT | TRUE |  |  |  | Проектный параметр: желательно извлекать из PDF/specification или задавать Елене, если parser не нашел. | no | Project PDF/specification/review card | Matches area/volume/length/weight/count/project quantity naming pattern. | high | FALSE |  | Строка отсечной гидроизоляции под стены. | `cutoff_total_length = sum(lengths_m)`; материал/работы = `cutoff_total_length * unit_price`. | В эталонном кейсе сейчас: 2.7. В этом примере все участки 250/400 мм суммируются в общую длину отсечки. | Подтвердить длины участков отсечной гидроизоляции по кладочному плану. | Каждый участок входит в суммарную длину материала и работ.
usv_yusupovo_village | load_bearing_walls_lintels | Несущие стены и перемычки | load_bearing_walls_lintels_cutoff_waterproofing_wall_250_lengths_m_1 | cutoff_waterproofing_wall_250_lengths_m[1] | Отсечная гидроизоляция стены 250 мм, участок 2: длина | missing | parsed | TRUE | м | AUTO_PROJECT | TRUE |  |  |  | Проектный параметр: желательно извлекать из PDF/specification или задавать Елене, если parser не нашел. | no | Project PDF/specification/review card | Matches area/volume/length/weight/count/project quantity naming pattern. | high | FALSE |  | Строка отсечной гидроизоляции под стены. | `cutoff_total_length = sum(lengths_m)`; материал/работы = `cutoff_total_length * unit_price`. | В эталонном кейсе сейчас: 2.25. В этом примере все участки 250/400 мм суммируются в общую длину отсечки. | Подтвердить длины участков отсечной гидроизоляции по кладочному плану. | Каждый участок входит в суммарную длину материала и работ.
usv_yusupovo_village | load_bearing_walls_lintels | Несущие стены и перемычки | load_bearing_walls_lintels_cutoff_waterproofing_wall_250_lengths_m_2 | cutoff_waterproofing_wall_250_lengths_m[2] | Отсечная гидроизоляция стены 250 мм, участок 3: длина | missing | parsed | TRUE | м | AUTO_PROJECT | TRUE |  |  |  | Проектный параметр: желательно извлекать из PDF/specification или задавать Елене, если parser не нашел. | no | Project PDF/specification/review card | Matches area/volume/length/weight/count/project quantity naming pattern. | high | FALSE |  | Строка отсечной гидроизоляции под стены. | `cutoff_total_length = sum(lengths_m)`; материал/работы = `cutoff_total_length * unit_price`. | В эталонном кейсе сейчас: 1.9. В этом примере все участки 250/400 мм суммируются в общую длину отсечки. | Подтвердить длины участков отсечной гидроизоляции по кладочному плану. | Каждый участок входит в суммарную длину материала и работ.
usv_yusupovo_village | load_bearing_walls_lintels | Несущие стены и перемычки | load_bearing_walls_lintels_cutoff_waterproofing_wall_250_lengths_m_3 | cutoff_waterproofing_wall_250_lengths_m[3] | Отсечная гидроизоляция стены 250 мм, участок 4: длина | missing | parsed | TRUE | м | AUTO_PROJECT | TRUE |  |  |  | Проектный параметр: желательно извлекать из PDF/specification или задавать Елене, если parser не нашел. | no | Project PDF/specification/review card | Matches area/volume/length/weight/count/project quantity naming pattern. | high | FALSE |  | Строка отсечной гидроизоляции под стены. | `cutoff_total_length = sum(lengths_m)`; материал/работы = `cutoff_total_length * unit_price`. | В эталонном кейсе сейчас: 0.15. В этом примере все участки 250/400 мм суммируются в общую длину отсечки. | Подтвердить длины участков отсечной гидроизоляции по кладочному плану. | Каждый участок входит в суммарную длину материала и работ.
usv_yusupovo_village | load_bearing_walls_lintels | Несущие стены и перемычки | load_bearing_walls_lintels_cutoff_waterproofing_wall_250_lengths_m_4 | cutoff_waterproofing_wall_250_lengths_m[4] | Отсечная гидроизоляция стены 250 мм, участок 5: длина | missing | parsed | TRUE | м | AUTO_PROJECT | TRUE |  |  |  | Проектный параметр: желательно извлекать из PDF/specification или задавать Елене, если parser не нашел. | no | Project PDF/specification/review card | Matches area/volume/length/weight/count/project quantity naming pattern. | high | FALSE |  | Строка отсечной гидроизоляции под стены. | `cutoff_total_length = sum(lengths_m)`; материал/работы = `cutoff_total_length * unit_price`. | В эталонном кейсе сейчас: 1.7. В этом примере все участки 250/400 мм суммируются в общую длину отсечки. | Подтвердить длины участков отсечной гидроизоляции по кладочному плану. | Каждый участок входит в суммарную длину материала и работ.
usv_yusupovo_village | load_bearing_walls_lintels | Несущие стены и перемычки | load_bearing_walls_lintels_cutoff_waterproofing_wall_250_lengths_m_5 | cutoff_waterproofing_wall_250_lengths_m[5] | Отсечная гидроизоляция стены 250 мм, участок 6: длина | missing | parsed | TRUE | м | AUTO_PROJECT | TRUE |  |  |  | Проектный параметр: желательно извлекать из PDF/specification или задавать Елене, если parser не нашел. | no | Project PDF/specification/review card | Matches area/volume/length/weight/count/project quantity naming pattern. | high | FALSE |  | Строка отсечной гидроизоляции под стены. | `cutoff_total_length = sum(lengths_m)`; материал/работы = `cutoff_total_length * unit_price`. | В эталонном кейсе сейчас: 1.2. В этом примере все участки 250/400 мм суммируются в общую длину отсечки. | Подтвердить длины участков отсечной гидроизоляции по кладочному плану. | Каждый участок входит в суммарную длину материала и работ.
usv_yusupovo_village | load_bearing_walls_lintels | Несущие стены и перемычки | load_bearing_walls_lintels_cutoff_waterproofing_wall_250_lengths_m_6 | cutoff_waterproofing_wall_250_lengths_m[6] | Отсечная гидроизоляция стены 250 мм, участок 7: длина | missing | parsed | TRUE | м | AUTO_PROJECT | TRUE |  |  |  | Проектный параметр: желательно извлекать из PDF/specification или задавать Елене, если parser не нашел. | no | Project PDF/specification/review card | Matches area/volume/length/weight/count/project quantity naming pattern. | high | FALSE |  | Строка отсечной гидроизоляции под стены. | `cutoff_total_length = sum(lengths_m)`; материал/работы = `cutoff_total_length * unit_price`. | В эталонном кейсе сейчас: 8.4. В этом примере все участки 250/400 мм суммируются в общую длину отсечки. | Подтвердить длины участков отсечной гидроизоляции по кладочному плану. | Каждый участок входит в суммарную длину материала и работ.
usv_yusupovo_village | load_bearing_walls_lintels | Несущие стены и перемычки | load_bearing_walls_lintels_cutoff_waterproofing_wall_250_lengths_m_7 | cutoff_waterproofing_wall_250_lengths_m[7] | Отсечная гидроизоляция стены 250 мм, участок 8: длина | missing | parsed | TRUE | м | AUTO_PROJECT | TRUE |  |  |  | Проектный параметр: желательно извлекать из PDF/specification или задавать Елене, если parser не нашел. | no | Project PDF/specification/review card | Matches area/volume/length/weight/count/project quantity naming pattern. | high | FALSE |  | Строка отсечной гидроизоляции под стены. | `cutoff_total_length = sum(lengths_m)`; материал/работы = `cutoff_total_length * unit_price`. | В эталонном кейсе сейчас: 2.35. В этом примере все участки 250/400 мм суммируются в общую длину отсечки. | Подтвердить длины участков отсечной гидроизоляции по кладочному плану. | Каждый участок входит в суммарную длину материала и работ.
usv_yusupovo_village | load_bearing_walls_lintels | Несущие стены и перемычки | load_bearing_walls_lintels_cutoff_waterproofing_wall_250_lengths_m_8 | cutoff_waterproofing_wall_250_lengths_m[8] | Отсечная гидроизоляция стены 250 мм, участок 9: длина | missing | parsed | TRUE | м | AUTO_PROJECT | TRUE |  |  |  | Проектный параметр: желательно извлекать из PDF/specification или задавать Елене, если parser не нашел. | no | Project PDF/specification/review card | Matches area/volume/length/weight/count/project quantity naming pattern. | high | FALSE |  | Строка отсечной гидроизоляции под стены. | `cutoff_total_length = sum(lengths_m)`; материал/работы = `cutoff_total_length * unit_price`. | В эталонном кейсе сейчас: 2. В этом примере все участки 250/400 мм суммируются в общую длину отсечки. | Подтвердить длины участков отсечной гидроизоляции по кладочному плану. | Каждый участок входит в суммарную длину материала и работ.
usv_yusupovo_village | load_bearing_walls_lintels | Несущие стены и перемычки | load_bearing_walls_lintels_cutoff_waterproofing_wall_250_lengths_m_9 | cutoff_waterproofing_wall_250_lengths_m[9] | Отсечная гидроизоляция стены 250 мм, участок 10: длина | missing | parsed | TRUE | м | AUTO_PROJECT | TRUE |  |  |  | Проектный параметр: желательно извлекать из PDF/specification или задавать Елене, если parser не нашел. | no | Project PDF/specification/review card | Matches area/volume/length/weight/count/project quantity naming pattern. | high | FALSE |  | Строка отсечной гидроизоляции под стены. | `cutoff_total_length = sum(lengths_m)`; материал/работы = `cutoff_total_length * unit_price`. | В эталонном кейсе сейчас: 3.24. В этом примере все участки 250/400 мм суммируются в общую длину отсечки. | Подтвердить длины участков отсечной гидроизоляции по кладочному плану. | Каждый участок входит в суммарную длину материала и работ.
usv_yusupovo_village | load_bearing_walls_lintels | Несущие стены и перемычки | load_bearing_walls_lintels_cutoff_waterproofing_wall_250_lengths_m_10 | cutoff_waterproofing_wall_250_lengths_m[10] | Отсечная гидроизоляция стены 250 мм, участок 11: длина | missing | parsed | TRUE | м | AUTO_PROJECT | TRUE |  |  |  | Проектный параметр: желательно извлекать из PDF/specification или задавать Елене, если parser не нашел. | no | Project PDF/specification/review card | Matches area/volume/length/weight/count/project quantity naming pattern. | high | FALSE |  | Строка отсечной гидроизоляции под стены. | `cutoff_total_length = sum(lengths_m)`; материал/работы = `cutoff_total_length * unit_price`. | В эталонном кейсе сейчас: 2.75. В этом примере все участки 250/400 мм суммируются в общую длину отсечки. | Подтвердить длины участков отсечной гидроизоляции по кладочному плану. | Каждый участок входит в суммарную длину материала и работ.
usv_yusupovo_village | load_bearing_walls_lintels | Несущие стены и перемычки | load_bearing_walls_lintels_cutoff_waterproofing_wall_250_lengths_m_11 | cutoff_waterproofing_wall_250_lengths_m[11] | Отсечная гидроизоляция стены 250 мм, участок 12: длина | missing | parsed | TRUE | м | AUTO_PROJECT | TRUE |  |  |  | Проектный параметр: желательно извлекать из PDF/specification или задавать Елене, если parser не нашел. | no | Project PDF/specification/review card | Matches area/volume/length/weight/count/project quantity naming pattern. | high | FALSE |  | Строка отсечной гидроизоляции под стены. | `cutoff_total_length = sum(lengths_m)`; материал/работы = `cutoff_total_length * unit_price`. | В эталонном кейсе сейчас: 4.6. В этом примере все участки 250/400 мм суммируются в общую длину отсечки. | Подтвердить длины участков отсечной гидроизоляции по кладочному плану. | Каждый участок входит в суммарную длину материала и работ.
usv_yusupovo_village | load_bearing_walls_lintels | Несущие стены и перемычки | load_bearing_walls_lintels_cutoff_waterproofing_wall_250_lengths_m_12 | cutoff_waterproofing_wall_250_lengths_m[12] | Отсечная гидроизоляция стены 250 мм, участок 13: длина | missing | parsed | TRUE | м | AUTO_PROJECT | TRUE |  |  |  | Проектный параметр: желательно извлекать из PDF/specification или задавать Елене, если parser не нашел. | no | Project PDF/specification/review card | Matches area/volume/length/weight/count/project quantity naming pattern. | high | FALSE |  | Строка отсечной гидроизоляции под стены. | `cutoff_total_length = sum(lengths_m)`; материал/работы = `cutoff_total_length * unit_price`. | В эталонном кейсе сейчас: 1.95. В этом примере все участки 250/400 мм суммируются в общую длину отсечки. | Подтвердить длины участков отсечной гидроизоляции по кладочному плану. | Каждый участок входит в суммарную длину материала и работ.
usv_yusupovo_village | load_bearing_walls_lintels | Несущие стены и перемычки | load_bearing_walls_lintels_cutoff_waterproofing_wall_250_lengths_m_13 | cutoff_waterproofing_wall_250_lengths_m[13] | Отсечная гидроизоляция стены 250 мм, участок 14: длина | missing | parsed | TRUE | м | AUTO_PROJECT | TRUE |  |  |  | Проектный параметр: желательно извлекать из PDF/specification или задавать Елене, если parser не нашел. | no | Project PDF/specification/review card | Matches area/volume/length/weight/count/project quantity naming pattern. | high | FALSE |  | Строка отсечной гидроизоляции под стены. | `cutoff_total_length = sum(lengths_m)`; материал/работы = `cutoff_total_length * unit_price`. | В эталонном кейсе сейчас: 1.2. В этом примере все участки 250/400 мм суммируются в общую длину отсечки. | Подтвердить длины участков отсечной гидроизоляции по кладочному плану. | Каждый участок входит в суммарную длину материала и работ.
usv_yusupovo_village | load_bearing_walls_lintels | Несущие стены и перемычки | load_bearing_walls_lintels_cutoff_waterproofing_wall_250_lengths_m_14 | cutoff_waterproofing_wall_250_lengths_m[14] | Отсечная гидроизоляция стены 250 мм, участок 15: длина | missing | parsed | TRUE | м | AUTO_PROJECT | TRUE |  |  |  | Проектный параметр: желательно извлекать из PDF/specification или задавать Елене, если parser не нашел. | no | Project PDF/specification/review card | Matches area/volume/length/weight/count/project quantity naming pattern. | high | FALSE |  | Строка отсечной гидроизоляции под стены. | `cutoff_total_length = sum(lengths_m)`; материал/работы = `cutoff_total_length * unit_price`. | В эталонном кейсе сейчас: 1.65. В этом примере все участки 250/400 мм суммируются в общую длину отсечки. | Подтвердить длины участков отсечной гидроизоляции по кладочному плану. | Каждый участок входит в суммарную длину материала и работ.
usv_yusupovo_village | load_bearing_walls_lintels | Несущие стены и перемычки | load_bearing_walls_lintels_gas_block_d400_pallet_volume_m3 | gas_block_d400_pallet_volume_m3 | Объем газобетона D400 в одном поддоне | missing | parsed | TRUE | м3 | AUTO_PROJECT | TRUE |  |  |  | Проектный параметр: желательно извлекать из PDF/specification или задавать Елене, если parser не нашел. | no | Project PDF/specification/review card | Matches area/volume/length/weight/count/project quantity naming pattern. | high | FALSE |  | Строки закупки газобетонных блоков. | `ordered_volume = ceil(required_volume / pallet_volume_m3) * pallet_volume_m3`. | В эталонном кейсе сейчас: 2.15. Объем поддона нужен для округления закупки блоков. | Подтвердить объем блока/поддона как данные поставщика. | Калькулятор закупает блоки упаковками, а не ровно проектным объемом.
usv_yusupovo_village | load_bearing_walls_lintels | Несущие стены и перемычки | load_bearing_walls_lintels_gas_block_d500_250_pallet_volume_m3 | gas_block_d500_250_pallet_volume_m3 | Объем газобетона D500 250 мм в одном поддоне | missing | parsed | TRUE | м3 | AUTO_PROJECT | TRUE |  |  |  | Проектный параметр: желательно извлекать из PDF/specification или задавать Елене, если parser не нашел. | no | Project PDF/specification/review card | Matches area/volume/length/weight/count/project quantity naming pattern. | high | FALSE |  | Строки закупки газобетонных блоков. | `ordered_volume = ceil(required_volume / pallet_volume_m3) * pallet_volume_m3`. | В эталонном кейсе сейчас: 1.8. Объем поддона нужен для округления закупки блоков. | Подтвердить объем блока/поддона как данные поставщика. | Калькулятор закупает блоки упаковками, а не ровно проектным объемом.
usv_yusupovo_village | load_bearing_walls_lintels | Несущие стены и перемычки | load_bearing_walls_lintels_adhesive_consumption_bag_per_m3 | adhesive_consumption_bag_per_m3 | Расход клея для блоков на 1 м3 кладки | manual_required | manual | TRUE | м3 | DEFAULT_VALUE | FALSE |  |  |  | Технологическая/каталожная константа. Не считать универсальной без подтверждения источника. | requires_validation | future defaults_registry.py / material_catalog.py | Matches coefficient/package/catalog naming pattern in calculator input. | medium | TRUE | Системная настройка или каталог материала, не вопрос к проектировщику. | Строка клея для газобетона. | `adhesive_bags = ceil(gas_block_volume_m3 * adhesive_consumption_bag_per_m3)`. | В эталонном кейсе сейчас: 1.2. В этом примере расход клея применяется к объему кладки. | Подтвердить расход клея на 1 м3 кладки. | Это технологическая норма, влияющая на закупку мешков клея.
usv_yusupovo_village | load_bearing_walls_lintels | Несущие стены и перемычки | load_bearing_walls_lintels_sand_concrete_bag_weight_kg | sand_concrete_bag_weight_kg | Вес одного мешка пескобетона | missing | parsed | TRUE | кг | DEFAULT_VALUE | FALSE |  |  |  | Технологическая/каталожная константа. Не считать универсальной без подтверждения источника. | requires_validation | future defaults_registry.py / material_catalog.py | Matches coefficient/package/catalog naming pattern in calculator input. | medium | TRUE | Системная настройка или каталог материала, не вопрос к проектировщику. | Строка пескобетона/смеси для перемычек. | Закупка мешков считается от расчетной потребности и веса одного мешка. | В эталонном кейсе сейчас: 40. Вес мешка нужен для округления закупки. | Подтвердить вес стандартного мешка. | Это каталог/default материала.
usv_yusupovo_village | load_bearing_walls_lintels | Несущие стены и перемычки | load_bearing_walls_lintels_lintel_lengths_m_0_length_m | lintel_lengths_m[0].length_m | Перемычка 1: длина | missing | parsed | TRUE | м | AUTO_PROJECT | TRUE |  |  |  | Проектный параметр: желательно извлекать из PDF/specification или задавать Елене, если parser не нашел. | no | Project PDF/specification/review card | Matches area/volume/length/weight/count/project quantity naming pattern. | high | FALSE |  | Строки перемычек: изготовление/монтаж, бетон, арматура и опалубка перемычек. | `lintel_total_length = sum(length_m * count)`; объем бетона = `lintel_total_length * section_width * section_height`. | В эталонном кейсе сейчас: 1.4. В этом примере длина и количество каждой перемычки суммируются. | Подтвердить длину и количество перемычек по плану перемычек. | Это основа для объема бетона, работ и материалов перемычек.
usv_yusupovo_village | load_bearing_walls_lintels | Несущие стены и перемычки | load_bearing_walls_lintels_lintel_lengths_m_0_count | lintel_lengths_m[0].count | Перемычка 1: количество | manual_required | manual | TRUE | - | AUTO_PROJECT | TRUE |  |  |  | Проектный параметр: желательно извлекать из PDF/specification или задавать Елене, если parser не нашел. | no | Project PDF/specification/review card | Matches area/volume/length/weight/count/project quantity naming pattern. | high | FALSE |  | Строки перемычек: изготовление/монтаж, бетон, арматура и опалубка перемычек. | `lintel_total_length = sum(length_m * count)`; объем бетона = `lintel_total_length * section_width * section_height`. | В эталонном кейсе сейчас: 6. В этом примере длина и количество каждой перемычки суммируются. | Подтвердить длину и количество перемычек по плану перемычек. | Это основа для объема бетона, работ и материалов перемычек.
usv_yusupovo_village | load_bearing_walls_lintels | Несущие стены и перемычки | load_bearing_walls_lintels_lintel_lengths_m_1_length_m | lintel_lengths_m[1].length_m | Перемычка 2: длина | missing | parsed | TRUE | м | AUTO_PROJECT | TRUE |  |  |  | Проектный параметр: желательно извлекать из PDF/specification или задавать Елене, если parser не нашел. | no | Project PDF/specification/review card | Matches area/volume/length/weight/count/project quantity naming pattern. | high | FALSE |  | Строки перемычек: изготовление/монтаж, бетон, арматура и опалубка перемычек. | `lintel_total_length = sum(length_m * count)`; объем бетона = `lintel_total_length * section_width * section_height`. | В эталонном кейсе сейчас: 2.3. В этом примере длина и количество каждой перемычки суммируются. | Подтвердить длину и количество перемычек по плану перемычек. | Это основа для объема бетона, работ и материалов перемычек.
usv_yusupovo_village | load_bearing_walls_lintels | Несущие стены и перемычки | load_bearing_walls_lintels_lintel_lengths_m_1_count | lintel_lengths_m[1].count | Перемычка 2: количество | manual_required | manual | TRUE | - | AUTO_PROJECT | TRUE |  |  |  | Проектный параметр: желательно извлекать из PDF/specification или задавать Елене, если parser не нашел. | no | Project PDF/specification/review card | Matches area/volume/length/weight/count/project quantity naming pattern. | high | FALSE |  | Строки перемычек: изготовление/монтаж, бетон, арматура и опалубка перемычек. | `lintel_total_length = sum(length_m * count)`; объем бетона = `lintel_total_length * section_width * section_height`. | В эталонном кейсе сейчас: 2. В этом примере длина и количество каждой перемычки суммируются. | Подтвердить длину и количество перемычек по плану перемычек. | Это основа для объема бетона, работ и материалов перемычек.
usv_yusupovo_village | load_bearing_walls_lintels | Несущие стены и перемычки | load_bearing_walls_lintels_lintel_lengths_m_2_length_m | lintel_lengths_m[2].length_m | Перемычка 3: длина | missing | parsed | TRUE | м | AUTO_PROJECT | TRUE |  |  |  | Проектный параметр: желательно извлекать из PDF/specification или задавать Елене, если parser не нашел. | no | Project PDF/specification/review card | Matches area/volume/length/weight/count/project quantity naming pattern. | high | FALSE |  | Строки перемычек: изготовление/монтаж, бетон, арматура и опалубка перемычек. | `lintel_total_length = sum(length_m * count)`; объем бетона = `lintel_total_length * section_width * section_height`. | В эталонном кейсе сейчас: 1.2. В этом примере длина и количество каждой перемычки суммируются. | Подтвердить длину и количество перемычек по плану перемычек. | Это основа для объема бетона, работ и материалов перемычек.
usv_yusupovo_village | load_bearing_walls_lintels | Несущие стены и перемычки | load_bearing_walls_lintels_lintel_lengths_m_2_count | lintel_lengths_m[2].count | Перемычка 3: количество | manual_required | manual | TRUE | - | AUTO_PROJECT | TRUE |  |  |  | Проектный параметр: желательно извлекать из PDF/specification или задавать Елене, если parser не нашел. | no | Project PDF/specification/review card | Matches area/volume/length/weight/count/project quantity naming pattern. | high | FALSE |  | Строки перемычек: изготовление/монтаж, бетон, арматура и опалубка перемычек. | `lintel_total_length = sum(length_m * count)`; объем бетона = `lintel_total_length * section_width * section_height`. | В эталонном кейсе сейчас: 3. В этом примере длина и количество каждой перемычки суммируются. | Подтвердить длину и количество перемычек по плану перемычек. | Это основа для объема бетона, работ и материалов перемычек.
usv_yusupovo_village | load_bearing_walls_lintels | Несущие стены и перемычки | load_bearing_walls_lintels_lintel_lengths_m_3_length_m | lintel_lengths_m[3].length_m | Перемычка 4: длина | missing | parsed | TRUE | м | AUTO_PROJECT | TRUE |  |  |  | Проектный параметр: желательно извлекать из PDF/specification или задавать Елене, если parser не нашел. | no | Project PDF/specification/review card | Matches area/volume/length/weight/count/project quantity naming pattern. | high | FALSE |  | Строки перемычек: изготовление/монтаж, бетон, арматура и опалубка перемычек. | `lintel_total_length = sum(length_m * count)`; объем бетона = `lintel_total_length * section_width * section_height`. | В эталонном кейсе сейчас: 2.3. В этом примере длина и количество каждой перемычки суммируются. | Подтвердить длину и количество перемычек по плану перемычек. | Это основа для объема бетона, работ и материалов перемычек.
usv_yusupovo_village | load_bearing_walls_lintels | Несущие стены и перемычки | load_bearing_walls_lintels_lintel_lengths_m_3_count | lintel_lengths_m[3].count | Перемычка 4: количество | manual_required | manual | TRUE | - | AUTO_PROJECT | TRUE |  |  |  | Проектный параметр: желательно извлекать из PDF/specification или задавать Елене, если parser не нашел. | no | Project PDF/specification/review card | Matches area/volume/length/weight/count/project quantity naming pattern. | high | FALSE |  | Строки перемычек: изготовление/монтаж, бетон, арматура и опалубка перемычек. | `lintel_total_length = sum(length_m * count)`; объем бетона = `lintel_total_length * section_width * section_height`. | В эталонном кейсе сейчас: 1. В этом примере длина и количество каждой перемычки суммируются. | Подтвердить длину и количество перемычек по плану перемычек. | Это основа для объема бетона, работ и материалов перемычек.
usv_yusupovo_village | load_bearing_walls_lintels | Несущие стены и перемычки | load_bearing_walls_lintels_lintel_lengths_m_4_length_m | lintel_lengths_m[4].length_m | Перемычка 5: длина | missing | parsed | TRUE | м | AUTO_PROJECT | TRUE |  |  |  | Проектный параметр: желательно извлекать из PDF/specification или задавать Елене, если parser не нашел. | no | Project PDF/specification/review card | Matches area/volume/length/weight/count/project quantity naming pattern. | high | FALSE |  | Строки перемычек: изготовление/монтаж, бетон, арматура и опалубка перемычек. | `lintel_total_length = sum(length_m * count)`; объем бетона = `lintel_total_length * section_width * section_height`. | В эталонном кейсе сейчас: 3.2. В этом примере длина и количество каждой перемычки суммируются. | Подтвердить длину и количество перемычек по плану перемычек. | Это основа для объема бетона, работ и материалов перемычек.
usv_yusupovo_village | load_bearing_walls_lintels | Несущие стены и перемычки | load_bearing_walls_lintels_lintel_lengths_m_4_count | lintel_lengths_m[4].count | Перемычка 5: количество | manual_required | manual | TRUE | - | AUTO_PROJECT | TRUE |  |  |  | Проектный параметр: желательно извлекать из PDF/specification или задавать Елене, если parser не нашел. | no | Project PDF/specification/review card | Matches area/volume/length/weight/count/project quantity naming pattern. | high | FALSE |  | Строки перемычек: изготовление/монтаж, бетон, арматура и опалубка перемычек. | `lintel_total_length = sum(length_m * count)`; объем бетона = `lintel_total_length * section_width * section_height`. | В эталонном кейсе сейчас: 1. В этом примере длина и количество каждой перемычки суммируются. | Подтвердить длину и количество перемычек по плану перемычек. | Это основа для объема бетона, работ и материалов перемычек.
usv_yusupovo_village | load_bearing_walls_lintels | Несущие стены и перемычки | load_bearing_walls_lintels_lintel_lengths_m_5_length_m | lintel_lengths_m[5].length_m | Перемычка 6: длина | missing | parsed | TRUE | м | AUTO_PROJECT | TRUE |  |  |  | Проектный параметр: желательно извлекать из PDF/specification или задавать Елене, если parser не нашел. | no | Project PDF/specification/review card | Matches area/volume/length/weight/count/project quantity naming pattern. | high | FALSE |  | Строки перемычек: изготовление/монтаж, бетон, арматура и опалубка перемычек. | `lintel_total_length = sum(length_m * count)`; объем бетона = `lintel_total_length * section_width * section_height`. | В эталонном кейсе сейчас: 1.3. В этом примере длина и количество каждой перемычки суммируются. | Подтвердить длину и количество перемычек по плану перемычек. | Это основа для объема бетона, работ и материалов перемычек.
usv_yusupovo_village | load_bearing_walls_lintels | Несущие стены и перемычки | load_bearing_walls_lintels_lintel_lengths_m_5_count | lintel_lengths_m[5].count | Перемычка 6: количество | manual_required | manual | TRUE | - | AUTO_PROJECT | TRUE |  |  |  | Проектный параметр: желательно извлекать из PDF/specification или задавать Елене, если parser не нашел. | no | Project PDF/specification/review card | Matches area/volume/length/weight/count/project quantity naming pattern. | high | FALSE |  | Строки перемычек: изготовление/монтаж, бетон, арматура и опалубка перемычек. | `lintel_total_length = sum(length_m * count)`; объем бетона = `lintel_total_length * section_width * section_height`. | В эталонном кейсе сейчас: 1. В этом примере длина и количество каждой перемычки суммируются. | Подтвердить длину и количество перемычек по плану перемычек. | Это основа для объема бетона, работ и материалов перемычек.
usv_yusupovo_village | load_bearing_walls_lintels | Несущие стены и перемычки | load_bearing_walls_lintels_gas_block_length_m | gas_block_length_m | Длина газобетонного блока | missing | parsed | TRUE | м | AUTO_PROJECT | TRUE |  |  |  | Проектный параметр: желательно извлекать из PDF/specification или задавать Елене, если parser не нашел. | no | Project PDF/specification/review card | Matches area/volume/length/weight/count/project quantity naming pattern. | high | FALSE |  | Блок кладки и армирования газобетонных стен. | Размер блока используется для количества рядов/перевода геометрии кладки в расчетные длины и объемы. | В эталонном кейсе сейчас: 0.6. В этом примере размер блока влияет на рядность и армирование кладки. | Подтвердить размер блока как материал/каталог. | Без размера блока нельзя корректно связать кладочный план с расчетом.
usv_yusupovo_village | load_bearing_walls_lintels | Несущие стены и перемычки | load_bearing_walls_lintels_main_wall_external_length_m | main_wall_external_length_m | Длина наружных несущих стен | missing | parsed | TRUE | м | AUTO_PROJECT | TRUE |  |  |  | Проектный параметр: желательно извлекать из PDF/specification или задавать Елене, если parser не нашел. | no | Project PDF/specification/review card | Matches area/volume/length/weight/count/project quantity naming pattern. | high | FALSE |  | Строки армирования кладки несущих стен. | `rebar_length = wall_length * reinforcement_rows * reinforcement_threads` с учетом выбранных стен 250/400 мм. | В эталонном кейсе сейчас: 79.9. В этом примере длина стен, ряды и нитки формируют метраж арматуры кладки. | Подтвердить длину стен и схему армирования. | Эти параметры задают количество арматуры в кладке.
usv_yusupovo_village | load_bearing_walls_lintels | Несущие стены и перемычки | load_bearing_walls_lintels_main_wall_reinforcement_rows | main_wall_reinforcement_rows | Количество рядов армирования кладки | missing | parsed | TRUE | - | AUTO_PROJECT | TRUE |  |  |  | Проектный параметр: желательно извлекать из PDF/specification или задавать Елене, если parser не нашел. | no | Project PDF/specification/review card | Matches area/volume/length/weight/count/project quantity naming pattern. | high | FALSE |  | Строки армирования кладки несущих стен. | `rebar_length = wall_length * reinforcement_rows * reinforcement_threads` с учетом выбранных стен 250/400 мм. | В эталонном кейсе сейчас: 5. В этом примере длина стен, ряды и нитки формируют метраж арматуры кладки. | Подтвердить длину стен и схему армирования. | Эти параметры задают количество арматуры в кладке.
usv_yusupovo_village | load_bearing_walls_lintels | Несущие стены и перемычки | load_bearing_walls_lintels_main_wall_400_reinforcement_threads | main_wall_400_reinforcement_threads | Количество ниток армирования стены 400 мм | missing | parsed | TRUE | - | AUTO_PROJECT | TRUE |  |  |  | Проектный параметр: желательно извлекать из PDF/specification или задавать Елене, если parser не нашел. | no | Project PDF/specification/review card | Matches area/volume/length/weight/count/project quantity naming pattern. | high | FALSE |  | Строки армирования кладки несущих стен. | `rebar_length = wall_length * reinforcement_rows * reinforcement_threads` с учетом выбранных стен 250/400 мм. | В эталонном кейсе сейчас: 2. В этом примере длина стен, ряды и нитки формируют метраж арматуры кладки. | Подтвердить длину стен и схему армирования. | Эти параметры задают количество арматуры в кладке.
usv_yusupovo_village | load_bearing_walls_lintels | Несущие стены и перемычки | load_bearing_walls_lintels_main_wall_250_reinforcement_threads | main_wall_250_reinforcement_threads | Количество ниток армирования стены 250 мм | missing | parsed | TRUE | - | AUTO_PROJECT | TRUE |  |  |  | Проектный параметр: желательно извлекать из PDF/specification или задавать Елене, если parser не нашел. | no | Project PDF/specification/review card | Matches area/volume/length/weight/count/project quantity naming pattern. | high | FALSE |  | Строки армирования кладки несущих стен. | `rebar_length = wall_length * reinforcement_rows * reinforcement_threads` с учетом выбранных стен 250/400 мм. | В эталонном кейсе сейчас: 1. В этом примере длина стен, ряды и нитки формируют метраж арматуры кладки. | Подтвердить длину стен и схему армирования. | Эти параметры задают количество арматуры в кладке.
usv_yusupovo_village | load_bearing_walls_lintels | Несущие стены и перемычки | load_bearing_walls_lintels_main_walls_crane_shifts | main_walls_crane_shifts | Количество смен крана для несущих стен | manual_required | manual | TRUE | смена | MANUAL_REQUIRED | TRUE |  |  |  | Похоже на решение сметчика, поставщика или case-specific параметр; оставить видимым до подтвержденного правила. | no | Elena/manual project decision | Matches supplier/manual/override/shifts/trips/case-specific naming pattern. | high | FALSE |  | Строки техники/доставки для стен и перемычек. | `line_total = quantity * unit_price`. | В эталонном кейсе сейчас: 2. Количество смен/рейсов умножается на ставку. | Подтвердить количество смен или рейсов. | Это организационная часть сметы, обычно не берется из проекта напрямую.
usv_yusupovo_village | load_bearing_walls_lintels | Несущие стены и перемычки | load_bearing_walls_lintels_lintel_rebar_items_0_code | lintel_rebar_items[0].code | Арматура перемычек 1: код позиции | missing | parsed | TRUE | - | AUTO_CALCULATED | FALSE |  | Build rebar item metadata from steel class and diameter catalog/specification mapping. |  | Метаданные арматуры не должны быть ручными строками для Елены. | requires_validation | future rebar catalog / specification mapping | Special audit rule: do not show rebar_items[].code/name/diameter/steel_class as manual input. | medium | TRUE | Каталожное описание позиции арматуры. | Строки арматуры перемычек. | Метаданные арматуры формируют название и price_code; закупка считается по весу/длине с округлением до хлыстов. | В эталонном кейсе сейчас: lintel_rebar_a500_d12. В этом примере код/класс/диаметр лучше брать из каталога, а не спрашивать вручную. | Подтвердить, что эти поля можно формировать из спецификации/каталога арматуры. | Это описание позиции, а не отдельное проектное количество.
usv_yusupovo_village | load_bearing_walls_lintels | Несущие стены и перемычки | load_bearing_walls_lintels_lintel_rebar_items_0_name | lintel_rebar_items[0].name | Арматура перемычек 1: наименование позиции | missing | parsed | TRUE | - | AUTO_CALCULATED | FALSE |  | Build rebar item metadata from steel class and diameter catalog/specification mapping. |  | Метаданные арматуры не должны быть ручными строками для Елены. | requires_validation | future rebar catalog / specification mapping | Special audit rule: do not show rebar_items[].code/name/diameter/steel_class as manual input. | medium | TRUE | Каталожное описание позиции арматуры. | Строки арматуры перемычек. | Метаданные арматуры формируют название и price_code; закупка считается по весу/длине с округлением до хлыстов. | В эталонном кейсе сейчас: Арматура класса А500 диаметром 12 мм. В этом примере код/класс/диаметр лучше брать из каталога, а не спрашивать вручную. | Подтвердить, что эти поля можно формировать из спецификации/каталога арматуры. | Это описание позиции, а не отдельное проектное количество.
usv_yusupovo_village | load_bearing_walls_lintels | Несущие стены и перемычки | load_bearing_walls_lintels_lintel_rebar_items_0_steel_class | lintel_rebar_items[0].steel_class | Арматура перемычек 1: класс стали | missing | parsed | TRUE | - | AUTO_CALCULATED | FALSE |  | Build rebar item metadata from steel class and diameter catalog/specification mapping. |  | Метаданные арматуры не должны быть ручными строками для Елены. | requires_validation | future rebar catalog / specification mapping | Special audit rule: do not show rebar_items[].code/name/diameter/steel_class as manual input. | medium | TRUE | Каталожное описание позиции арматуры. | Строки арматуры перемычек. | Метаданные арматуры формируют название и price_code; закупка считается по весу/длине с округлением до хлыстов. | В эталонном кейсе сейчас: A500. В этом примере код/класс/диаметр лучше брать из каталога, а не спрашивать вручную. | Подтвердить, что эти поля можно формировать из спецификации/каталога арматуры. | Это описание позиции, а не отдельное проектное количество.
usv_yusupovo_village | load_bearing_walls_lintels | Несущие стены и перемычки | load_bearing_walls_lintels_lintel_rebar_items_0_diameter_mm | lintel_rebar_items[0].diameter_mm | Арматура перемычек 1: диаметр | missing | parsed | TRUE | мм | AUTO_CALCULATED | FALSE |  | Build rebar item metadata from steel class and diameter catalog/specification mapping. |  | Метаданные арматуры не должны быть ручными строками для Елены. | requires_validation | future rebar catalog / specification mapping | Special audit rule: do not show rebar_items[].code/name/diameter/steel_class as manual input. | medium | TRUE | Каталожное описание позиции арматуры. | Строки арматуры перемычек. | Метаданные арматуры формируют название и price_code; закупка считается по весу/длине с округлением до хлыстов. | В эталонном кейсе сейчас: 12. В этом примере код/класс/диаметр лучше брать из каталога, а не спрашивать вручную. | Подтвердить, что эти поля можно формировать из спецификации/каталога арматуры. | Это описание позиции, а не отдельное проектное количество.
usv_yusupovo_village | load_bearing_walls_lintels | Несущие стены и перемычки | load_bearing_walls_lintels_lintel_rebar_items_1_code | lintel_rebar_items[1].code | Арматура перемычек 2: код позиции | missing | parsed | TRUE | - | AUTO_CALCULATED | FALSE |  | Build rebar item metadata from steel class and diameter catalog/specification mapping. |  | Метаданные арматуры не должны быть ручными строками для Елены. | requires_validation | future rebar catalog / specification mapping | Special audit rule: do not show rebar_items[].code/name/diameter/steel_class as manual input. | medium | TRUE | Каталожное описание позиции арматуры. | Строки арматуры перемычек. | Метаданные арматуры формируют название и price_code; закупка считается по весу/длине с округлением до хлыстов. | В эталонном кейсе сейчас: lintel_rebar_a240_d6. В этом примере код/класс/диаметр лучше брать из каталога, а не спрашивать вручную. | Подтвердить, что эти поля можно формировать из спецификации/каталога арматуры. | Это описание позиции, а не отдельное проектное количество.
usv_yusupovo_village | load_bearing_walls_lintels | Несущие стены и перемычки | load_bearing_walls_lintels_lintel_rebar_items_1_name | lintel_rebar_items[1].name | Арматура перемычек 2: наименование позиции | missing | parsed | TRUE | - | AUTO_CALCULATED | FALSE |  | Build rebar item metadata from steel class and diameter catalog/specification mapping. |  | Метаданные арматуры не должны быть ручными строками для Елены. | requires_validation | future rebar catalog / specification mapping | Special audit rule: do not show rebar_items[].code/name/diameter/steel_class as manual input. | medium | TRUE | Каталожное описание позиции арматуры. | Строки арматуры перемычек. | Метаданные арматуры формируют название и price_code; закупка считается по весу/длине с округлением до хлыстов. | В эталонном кейсе сейчас: Арматура класса А240 диаметром 6 мм. В этом примере код/класс/диаметр лучше брать из каталога, а не спрашивать вручную. | Подтвердить, что эти поля можно формировать из спецификации/каталога арматуры. | Это описание позиции, а не отдельное проектное количество.
usv_yusupovo_village | load_bearing_walls_lintels | Несущие стены и перемычки | load_bearing_walls_lintels_lintel_rebar_items_1_steel_class | lintel_rebar_items[1].steel_class | Арматура перемычек 2: класс стали | missing | parsed | TRUE | - | AUTO_CALCULATED | FALSE |  | Build rebar item metadata from steel class and diameter catalog/specification mapping. |  | Метаданные арматуры не должны быть ручными строками для Елены. | requires_validation | future rebar catalog / specification mapping | Special audit rule: do not show rebar_items[].code/name/diameter/steel_class as manual input. | medium | TRUE | Каталожное описание позиции арматуры. | Строки арматуры перемычек. | Метаданные арматуры формируют название и price_code; закупка считается по весу/длине с округлением до хлыстов. | В эталонном кейсе сейчас: A240. В этом примере код/класс/диаметр лучше брать из каталога, а не спрашивать вручную. | Подтвердить, что эти поля можно формировать из спецификации/каталога арматуры. | Это описание позиции, а не отдельное проектное количество.
usv_yusupovo_village | load_bearing_walls_lintels | Несущие стены и перемычки | load_bearing_walls_lintels_lintel_rebar_items_1_diameter_mm | lintel_rebar_items[1].diameter_mm | Арматура перемычек 2: диаметр | missing | parsed | TRUE | мм | AUTO_CALCULATED | FALSE |  | Build rebar item metadata from steel class and diameter catalog/specification mapping. |  | Метаданные арматуры не должны быть ручными строками для Елены. | requires_validation | future rebar catalog / specification mapping | Special audit rule: do not show rebar_items[].code/name/diameter/steel_class as manual input. | medium | TRUE | Каталожное описание позиции арматуры. | Строки арматуры перемычек. | Метаданные арматуры формируют название и price_code; закупка считается по весу/длине с округлением до хлыстов. | В эталонном кейсе сейчас: 6. В этом примере код/класс/диаметр лучше брать из каталога, а не спрашивать вручную. | Подтвердить, что эти поля можно формировать из спецификации/каталога арматуры. | Это описание позиции, а не отдельное проектное количество.
usv_yusupovo_village | load_bearing_walls_lintels | Несущие стены и перемычки | load_bearing_walls_lintels_lintel_section_width_m | lintel_section_width_m | Перемычки: ширина сечения | missing | parsed | TRUE | м | AUTO_PROJECT | TRUE |  |  |  | Проектный параметр: желательно извлекать из PDF/specification или задавать Елене, если parser не нашел. | no | Project PDF/specification/review card | Matches area/volume/length/weight/count/project quantity naming pattern. | high | FALSE |  | Блок расчета бетонных перемычек. | `lintel_concrete_volume = lintel_total_length * lintel_section_width_m * lintel_section_height_m`. | В эталонном кейсе сейчас: 0.125. В этом примере сечение перемычки переводит длину перемычек в объем бетона. | Подтвердить ширину и высоту сечения перемычек. | Сечение напрямую влияет на объем бетона и опалубки.
usv_yusupovo_village | load_bearing_walls_lintels | Несущие стены и перемычки | load_bearing_walls_lintels_lintel_section_height_m | lintel_section_height_m | Перемычки: высота сечения | missing | parsed | TRUE | м | AUTO_PROJECT | TRUE |  |  |  | Проектный параметр: желательно извлекать из PDF/specification или задавать Елене, если parser не нашел. | no | Project PDF/specification/review card | Matches area/volume/length/weight/count/project quantity naming pattern. | high | FALSE |  | Блок расчета бетонных перемычек. | `lintel_concrete_volume = lintel_total_length * lintel_section_width_m * lintel_section_height_m`. | В эталонном кейсе сейчас: 0.125. В этом примере сечение перемычки переводит длину перемычек в объем бетона. | Подтвердить ширину и высоту сечения перемычек. | Сечение напрямую влияет на объем бетона и опалубки.
usv_yusupovo_village | load_bearing_walls_lintels | Несущие стены и перемычки | load_bearing_walls_lintels_lintel_concrete_min_order_volume_m3 | lintel_concrete_min_order_volume_m3 | Минимальный заказ бетона для перемычек | missing | parsed | TRUE | м3 | DEFAULT_VALUE | FALSE |  |  |  | Технологическая/каталожная константа. Не считать универсальной без подтверждения источника. | requires_validation | future defaults_registry.py / material_catalog.py | Matches coefficient/package/catalog naming pattern in calculator input. | medium | TRUE | Системная настройка или каталог материала, не вопрос к проектировщику. | Строка бетона перемычек. | `concrete_order_volume = max(calculated_lintel_volume, lintel_concrete_min_order_volume_m3)`. | В эталонном кейсе сейчас: 1. Минимальный заказ защищает от слишком малого закупочного объема. | Подтвердить минимальный заказ бетона. | Это закупочное правило, не проектный объем.
usv_yusupovo_village | load_bearing_walls_lintels | Несущие стены и перемычки | load_bearing_walls_lintels_concrete_delivery_trips | concrete_delivery_trips | Количество рейсов доставки бетона | manual_required | manual | TRUE | рейс | MANUAL_REQUIRED | TRUE |  |  |  | Похоже на решение сметчика, поставщика или case-specific параметр; оставить видимым до подтвержденного правила. | no | Elena/manual project decision | Matches supplier/manual/override/shifts/trips/case-specific naming pattern. | high | FALSE |  | Строки техники/доставки для стен и перемычек. | `line_total = quantity * unit_price`. | В эталонном кейсе сейчас: 1. Количество смен/рейсов умножается на ставку. | Подтвердить количество смен или рейсов. | Это организационная часть сметы, обычно не берется из проекта напрямую.
usv_yusupovo_village | load_bearing_walls_lintels | Несущие стены и перемычки | load_bearing_walls_lintels_parapet_enabled | parapet_enabled | Учитывать парапет в расчете | manual_required | manual | TRUE | bool | MANUAL_REQUIRED | TRUE |  |  |  | Похоже на решение сметчика, поставщика или case-specific параметр; оставить видимым до подтвержденного правила. | no | Elena/manual project decision | Matches supplier/manual/override/shifts/trips/case-specific naming pattern. | high | FALSE |  | Дополнительные блоки кладки: парапет, второй свет, обкладка вентканалов. | При включении блока объем кладки/длины сегментов переводятся в работы, блоки, клей и армирование. | В эталонном кейсе сейчас: True. В этом примере эти параметры включают или уточняют дополнительные участки кладки. | Подтвердить, входит ли этот блок в расчет и какие объемы/длины брать. | Это case-specific часть стен, ее нельзя скрывать без подтвержденного правила.
usv_yusupovo_village | load_bearing_walls_lintels | Несущие стены и перемычки | load_bearing_walls_lintels_parapet_masonry_volume_m3 | parapet_masonry_volume_m3 | Объем кладки парапета | missing | parsed | TRUE | м3 | AUTO_PROJECT | TRUE |  |  |  | Проектный параметр: желательно извлекать из PDF/specification или задавать Елене, если parser не нашел. | no | Project PDF/specification/review card | Matches area/volume/length/weight/count/project quantity naming pattern. | high | FALSE |  | Дополнительные блоки кладки: парапет, второй свет, обкладка вентканалов. | При включении блока объем кладки/длины сегментов переводятся в работы, блоки, клей и армирование. | В эталонном кейсе сейчас: 22.74. В этом примере эти параметры включают или уточняют дополнительные участки кладки. | Подтвердить, входит ли этот блок в расчет и какие объемы/длины брать. | Это case-specific часть стен, ее нельзя скрывать без подтвержденного правила.
usv_yusupovo_village | load_bearing_walls_lintels | Несущие стены и перемычки | load_bearing_walls_lintels_second_light_masonry_enabled | second_light_masonry_enabled | Учитывать кладку второго света | manual_required | manual | TRUE | bool | MANUAL_REQUIRED | TRUE |  |  |  | Похоже на решение сметчика, поставщика или case-specific параметр; оставить видимым до подтвержденного правила. | no | Elena/manual project decision | Matches supplier/manual/override/shifts/trips/case-specific naming pattern. | high | FALSE |  | Дополнительные блоки кладки: парапет, второй свет, обкладка вентканалов. | При включении блока объем кладки/длины сегментов переводятся в работы, блоки, клей и армирование. | В эталонном кейсе сейчас: True. В этом примере эти параметры включают или уточняют дополнительные участки кладки. | Подтвердить, входит ли этот блок в расчет и какие объемы/длины брать. | Это case-specific часть стен, ее нельзя скрывать без подтвержденного правила.
usv_yusupovo_village | load_bearing_walls_lintels | Несущие стены и перемычки | load_bearing_walls_lintels_second_light_masonry_case_specific | second_light_masonry_case_specific | Кладка второго света: учитывать проектную особенность | manual_required | manual | TRUE | bool | MANUAL_REQUIRED | TRUE |  |  |  | Похоже на решение сметчика, поставщика или case-specific параметр; оставить видимым до подтвержденного правила. | no | Elena/manual project decision | Matches supplier/manual/override/shifts/trips/case-specific naming pattern. | high | FALSE |  | Дополнительные блоки кладки: парапет, второй свет, обкладка вентканалов. | При включении блока объем кладки/длины сегментов переводятся в работы, блоки, клей и армирование. | В эталонном кейсе сейчас: True. В этом примере эти параметры включают или уточняют дополнительные участки кладки. | Подтвердить, входит ли этот блок в расчет и какие объемы/длины брать. | Это case-specific часть стен, ее нельзя скрывать без подтвержденного правила.
usv_yusupovo_village | load_bearing_walls_lintels | Несущие стены и перемычки | load_bearing_walls_lintels_second_light_masonry_volume_m3 | second_light_masonry_volume_m3 | Объем кладки зоны второго света | missing | parsed | TRUE | м3 | AUTO_PROJECT | TRUE |  |  |  | Проектный параметр: желательно извлекать из PDF/specification или задавать Елене, если parser не нашел. | no | Project PDF/specification/review card | Matches area/volume/length/weight/count/project quantity naming pattern. | high | FALSE |  | Дополнительные блоки кладки: парапет, второй свет, обкладка вентканалов. | При включении блока объем кладки/длины сегментов переводятся в работы, блоки, клей и армирование. | В эталонном кейсе сейчас: 13.5. В этом примере эти параметры включают или уточняют дополнительные участки кладки. | Подтвердить, входит ли этот блок в расчет и какие объемы/длины брать. | Это case-specific часть стен, ее нельзя скрывать без подтвержденного правила.
usv_yusupovo_village | load_bearing_walls_lintels | Несущие стены и перемычки | load_bearing_walls_lintels_vent_chimney_cladding_enabled | vent_chimney_cladding_enabled | Учитывать обкладку вентканалов | manual_required | manual | TRUE | bool | MANUAL_REQUIRED | TRUE |  |  |  | Похоже на решение сметчика, поставщика или case-specific параметр; оставить видимым до подтвержденного правила. | no | Elena/manual project decision | Matches supplier/manual/override/shifts/trips/case-specific naming pattern. | high | FALSE |  | Дополнительные блоки кладки: парапет, второй свет, обкладка вентканалов. | При включении блока объем кладки/длины сегментов переводятся в работы, блоки, клей и армирование. | В эталонном кейсе сейчас: True. В этом примере эти параметры включают или уточняют дополнительные участки кладки. | Подтвердить, входит ли этот блок в расчет и какие объемы/длины брать. | Это case-specific часть стен, ее нельзя скрывать без подтвержденного правила.
usv_yusupovo_village | load_bearing_walls_lintels | Несущие стены и перемычки | load_bearing_walls_lintels_gas_block_d500_150_pallet_volume_m3 | gas_block_d500_150_pallet_volume_m3 | Объем газобетона D500 150 мм в одном поддоне | missing | parsed | TRUE | м3 | AUTO_PROJECT | TRUE |  |  |  | Проектный параметр: желательно извлекать из PDF/specification или задавать Елене, если parser не нашел. | no | Project PDF/specification/review card | Matches area/volume/length/weight/count/project quantity naming pattern. | high | FALSE |  | Строки закупки газобетонных блоков. | `ordered_volume = ceil(required_volume / pallet_volume_m3) * pallet_volume_m3`. | В эталонном кейсе сейчас: 1.8. Объем поддона нужен для округления закупки блоков. | Подтвердить объем блока/поддона как данные поставщика. | Калькулятор закупает блоки упаковками, а не ровно проектным объемом.
usv_yusupovo_village | load_bearing_walls_lintels | Несущие стены и перемычки | load_bearing_walls_lintels_vent_chimney_segment_lengths_m_0_length_m | vent_chimney_segment_lengths_m[0].length_m | Сегмент обкладки вентканалов 1: длина | missing | parsed | TRUE | м | AUTO_PROJECT | TRUE |  |  |  | Проектный параметр: желательно извлекать из PDF/specification или задавать Елене, если parser не нашел. | no | Project PDF/specification/review card | Matches area/volume/length/weight/count/project quantity naming pattern. | high | FALSE |  | Дополнительные блоки кладки: парапет, второй свет, обкладка вентканалов. | При включении блока объем кладки/длины сегментов переводятся в работы, блоки, клей и армирование. | В эталонном кейсе сейчас: 0.88. В этом примере эти параметры включают или уточняют дополнительные участки кладки. | Подтвердить, входит ли этот блок в расчет и какие объемы/длины брать. | Это case-specific часть стен, ее нельзя скрывать без подтвержденного правила.
usv_yusupovo_village | load_bearing_walls_lintels | Несущие стены и перемычки | load_bearing_walls_lintels_vent_chimney_segment_lengths_m_0_count | vent_chimney_segment_lengths_m[0].count | Сегмент обкладки вентканалов 1: количество | manual_required | manual | TRUE | - | AUTO_PROJECT | TRUE |  |  |  | Проектный параметр: желательно извлекать из PDF/specification или задавать Елене, если parser не нашел. | no | Project PDF/specification/review card | Matches area/volume/length/weight/count/project quantity naming pattern. | high | FALSE |  | Дополнительные блоки кладки: парапет, второй свет, обкладка вентканалов. | При включении блока объем кладки/длины сегментов переводятся в работы, блоки, клей и армирование. | В эталонном кейсе сейчас: 2. В этом примере эти параметры включают или уточняют дополнительные участки кладки. | Подтвердить, входит ли этот блок в расчет и какие объемы/длины брать. | Это case-specific часть стен, ее нельзя скрывать без подтвержденного правила.
usv_yusupovo_village | load_bearing_walls_lintels | Несущие стены и перемычки | load_bearing_walls_lintels_vent_chimney_segment_lengths_m_1_length_m | vent_chimney_segment_lengths_m[1].length_m | Сегмент обкладки вентканалов 2: длина | missing | parsed | TRUE | м | AUTO_PROJECT | TRUE |  |  |  | Проектный параметр: желательно извлекать из PDF/specification или задавать Елене, если parser не нашел. | no | Project PDF/specification/review card | Matches area/volume/length/weight/count/project quantity naming pattern. | high | FALSE |  | Дополнительные блоки кладки: парапет, второй свет, обкладка вентканалов. | При включении блока объем кладки/длины сегментов переводятся в работы, блоки, клей и армирование. | В эталонном кейсе сейчас: 0.55. В этом примере эти параметры включают или уточняют дополнительные участки кладки. | Подтвердить, входит ли этот блок в расчет и какие объемы/длины брать. | Это case-specific часть стен, ее нельзя скрывать без подтвержденного правила.
usv_yusupovo_village | load_bearing_walls_lintels | Несущие стены и перемычки | load_bearing_walls_lintels_vent_chimney_segment_lengths_m_1_count | vent_chimney_segment_lengths_m[1].count | Сегмент обкладки вентканалов 2: количество | manual_required | manual | TRUE | - | AUTO_PROJECT | TRUE |  |  |  | Проектный параметр: желательно извлекать из PDF/specification или задавать Елене, если parser не нашел. | no | Project PDF/specification/review card | Matches area/volume/length/weight/count/project quantity naming pattern. | high | FALSE |  | Дополнительные блоки кладки: парапет, второй свет, обкладка вентканалов. | При включении блока объем кладки/длины сегментов переводятся в работы, блоки, клей и армирование. | В эталонном кейсе сейчас: 6. В этом примере эти параметры включают или уточняют дополнительные участки кладки. | Подтвердить, входит ли этот блок в расчет и какие объемы/длины брать. | Это case-specific часть стен, ее нельзя скрывать без подтвержденного правила.
usv_yusupovo_village | load_bearing_walls_lintels | Несущие стены и перемычки | load_bearing_walls_lintels_vent_chimney_segment_lengths_m_2_length_m | vent_chimney_segment_lengths_m[2].length_m | Сегмент обкладки вентканалов 3: длина | missing | parsed | TRUE | м | AUTO_PROJECT | TRUE |  |  |  | Проектный параметр: желательно извлекать из PDF/specification или задавать Елене, если parser не нашел. | no | Project PDF/specification/review card | Matches area/volume/length/weight/count/project quantity naming pattern. | high | FALSE |  | Дополнительные блоки кладки: парапет, второй свет, обкладка вентканалов. | При включении блока объем кладки/длины сегментов переводятся в работы, блоки, клей и армирование. | В эталонном кейсе сейчас: 0.72. В этом примере эти параметры включают или уточняют дополнительные участки кладки. | Подтвердить, входит ли этот блок в расчет и какие объемы/длины брать. | Это case-specific часть стен, ее нельзя скрывать без подтвержденного правила.
usv_yusupovo_village | load_bearing_walls_lintels | Несущие стены и перемычки | load_bearing_walls_lintels_vent_chimney_segment_lengths_m_2_count | vent_chimney_segment_lengths_m[2].count | Сегмент обкладки вентканалов 3: количество | manual_required | manual | TRUE | - | AUTO_PROJECT | TRUE |  |  |  | Проектный параметр: желательно извлекать из PDF/specification или задавать Елене, если parser не нашел. | no | Project PDF/specification/review card | Matches area/volume/length/weight/count/project quantity naming pattern. | high | FALSE |  | Дополнительные блоки кладки: парапет, второй свет, обкладка вентканалов. | При включении блока объем кладки/длины сегментов переводятся в работы, блоки, клей и армирование. | В эталонном кейсе сейчас: 2. В этом примере эти параметры включают или уточняют дополнительные участки кладки. | Подтвердить, входит ли этот блок в расчет и какие объемы/длины брать. | Это case-specific часть стен, ее нельзя скрывать без подтвержденного правила.
usv_yusupovo_village | load_bearing_walls_lintels | Несущие стены и перемычки | load_bearing_walls_lintels_vent_chimney_segment_lengths_m_3_length_m | vent_chimney_segment_lengths_m[3].length_m | Сегмент обкладки вентканалов 4: длина | missing | parsed | TRUE | м | AUTO_PROJECT | TRUE |  |  |  | Проектный параметр: желательно извлекать из PDF/specification или задавать Елене, если parser не нашел. | no | Project PDF/specification/review card | Matches area/volume/length/weight/count/project quantity naming pattern. | high | FALSE |  | Дополнительные блоки кладки: парапет, второй свет, обкладка вентканалов. | При включении блока объем кладки/длины сегментов переводятся в работы, блоки, клей и армирование. | В эталонном кейсе сейчас: 0.36. В этом примере эти параметры включают или уточняют дополнительные участки кладки. | Подтвердить, входит ли этот блок в расчет и какие объемы/длины брать. | Это case-specific часть стен, ее нельзя скрывать без подтвержденного правила.
usv_yusupovo_village | load_bearing_walls_lintels | Несущие стены и перемычки | load_bearing_walls_lintels_vent_chimney_segment_lengths_m_3_count | vent_chimney_segment_lengths_m[3].count | Сегмент обкладки вентканалов 4: количество | manual_required | manual | TRUE | - | AUTO_PROJECT | TRUE |  |  |  | Проектный параметр: желательно извлекать из PDF/specification или задавать Елене, если parser не нашел. | no | Project PDF/specification/review card | Matches area/volume/length/weight/count/project quantity naming pattern. | high | FALSE |  | Дополнительные блоки кладки: парапет, второй свет, обкладка вентканалов. | При включении блока объем кладки/длины сегментов переводятся в работы, блоки, клей и армирование. | В эталонном кейсе сейчас: 2. В этом примере эти параметры включают или уточняют дополнительные участки кладки. | Подтвердить, входит ли этот блок в расчет и какие объемы/длины брать. | Это case-specific часть стен, ее нельзя скрывать без подтвержденного правила.
usv_yusupovo_village | load_bearing_walls_lintels | Несущие стены и перемычки | load_bearing_walls_lintels_vent_chimney_rows | vent_chimney_rows | Количество рядов обкладки вентканалов | manual_required | manual | TRUE | - | AUTO_PROJECT | TRUE |  |  |  | Проектный параметр: желательно извлекать из PDF/specification или задавать Елене, если parser не нашел. | no | Project PDF/specification/review card | Matches area/volume/length/weight/count/project quantity naming pattern. | high | FALSE |  | Дополнительные блоки кладки: парапет, второй свет, обкладка вентканалов. | При включении блока объем кладки/длины сегментов переводятся в работы, блоки, клей и армирование. | В эталонном кейсе сейчас: 5. В этом примере эти параметры включают или уточняют дополнительные участки кладки. | Подтвердить, входит ли этот блок в расчет и какие объемы/длины брать. | Это case-specific часть стен, ее нельзя скрывать без подтвержденного правила.
usv_yusupovo_village | load_bearing_walls_lintels | Несущие стены и перемычки | load_bearing_walls_lintels_block_height_m | block_height_m | Высота блока | missing | parsed | TRUE | м | AUTO_PROJECT | TRUE |  |  |  | Проектный параметр: желательно извлекать из PDF/specification или задавать Елене, если parser не нашел. | no | Project PDF/specification/review card | Matches area/volume/length/weight/count/project quantity naming pattern. | high | FALSE |  | Блок кладки и армирования газобетонных стен. | Размер блока используется для количества рядов/перевода геометрии кладки в расчетные длины и объемы. | В эталонном кейсе сейчас: 0.25. В этом примере размер блока влияет на рядность и армирование кладки. | Подтвердить размер блока как материал/каталог. | Без размера блока нельзя корректно связать кладочный план с расчетом.
usv_yusupovo_village | load_bearing_walls_lintels | Несущие стены и перемычки | load_bearing_walls_lintels_parapet_crane_shifts | parapet_crane_shifts | Количество смен крана для парапета | manual_required | manual | TRUE | смена | MANUAL_REQUIRED | TRUE |  |  |  | Похоже на решение сметчика, поставщика или case-specific параметр; оставить видимым до подтвержденного правила. | no | Elena/manual project decision | Matches supplier/manual/override/shifts/trips/case-specific naming pattern. | high | FALSE |  | Строки техники/доставки для стен и перемычек. | `line_total = quantity * unit_price`. | В эталонном кейсе сейчас: 1. Количество смен/рейсов умножается на ставку. | Подтвердить количество смен или рейсов. | Это организационная часть сметы, обычно не берется из проекта напрямую.
usv_yusupovo_village | load_bearing_walls_lintels | Несущие стены и перемычки | load_bearing_walls_lintels_parapet_chasing_base_length_m | parapet_chasing_base_length_m | Базовая длина штробления парапета | missing | parsed | TRUE | м | AUTO_CALCULATED | FALSE |  | Derived from other calculator parameters; formula should be encoded in derived_parameters.py |  | Поле должно вычисляться из других параметров, raw/display или totals не нужно заполнять вручную. | yes | derived_parameters.py / calculator formulas | Matches raw/display/total/order/control derived naming pattern. | low | TRUE | Вычисляемое поле. | Дополнительные блоки кладки: парапет, второй свет, обкладка вентканалов. | При включении блока объем кладки/длины сегментов переводятся в работы, блоки, клей и армирование. | В эталонном кейсе сейчас: 231.6. В этом примере эти параметры включают или уточняют дополнительные участки кладки. | Подтвердить, входит ли этот блок в расчет и какие объемы/длины брать. | Это case-specific часть стен, ее нельзя скрывать без подтвержденного правила.
usv_yusupovo_village | load_bearing_walls_lintels | Несущие стены и перемычки | load_bearing_walls_lintels_second_light_chasing_base_length_m | second_light_chasing_base_length_m | Базовая длина штробления зоны второго света | missing | parsed | TRUE | м | AUTO_CALCULATED | FALSE |  | Derived from other calculator parameters; formula should be encoded in derived_parameters.py |  | Поле должно вычисляться из других параметров, raw/display или totals не нужно заполнять вручную. | yes | derived_parameters.py / calculator formulas | Matches raw/display/total/order/control derived naming pattern. | low | TRUE | Вычисляемое поле. | Дополнительные блоки кладки: парапет, второй свет, обкладка вентканалов. | При включении блока объем кладки/длины сегментов переводятся в работы, блоки, клей и армирование. | В эталонном кейсе сейчас: 153.16. В этом примере эти параметры включают или уточняют дополнительные участки кладки. | Подтвердить, входит ли этот блок в расчет и какие объемы/длины брать. | Это case-specific часть стен, ее нельзя скрывать без подтвержденного правила.
usv_yusupovo_village | load_bearing_walls_lintels | Несущие стены и перемычки | load_bearing_walls_lintels_parapet_rebar_base_length_m | parapet_rebar_base_length_m | Базовая длина арматуры парапета | missing | parsed | TRUE | м | AUTO_CALCULATED | FALSE |  | Derived from other calculator parameters; formula should be encoded in derived_parameters.py |  | Поле должно вычисляться из других параметров, raw/display или totals не нужно заполнять вручную. | yes | derived_parameters.py / calculator formulas | Matches raw/display/total/order/control derived naming pattern. | low | TRUE | Вычисляемое поле. | Дополнительные блоки кладки: парапет, второй свет, обкладка вентканалов. | При включении блока объем кладки/длины сегментов переводятся в работы, блоки, клей и армирование. | В эталонном кейсе сейчас: 232. В этом примере эти параметры включают или уточняют дополнительные участки кладки. | Подтвердить, входит ли этот блок в расчет и какие объемы/длины брать. | Это case-specific часть стен, ее нельзя скрывать без подтвержденного правила.
usv_yusupovo_village | load_bearing_walls_lintels | Несущие стены и перемычки | load_bearing_walls_lintels_second_light_rebar_base_length_m | second_light_rebar_base_length_m | Базовая длина арматуры зоны второго света | missing | parsed | TRUE | м | AUTO_CALCULATED | FALSE |  | Derived from other calculator parameters; formula should be encoded in derived_parameters.py |  | Поле должно вычисляться из других параметров, raw/display или totals не нужно заполнять вручную. | yes | derived_parameters.py / calculator formulas | Matches raw/display/total/order/control derived naming pattern. | low | TRUE | Вычисляемое поле. | Дополнительные блоки кладки: парапет, второй свет, обкладка вентканалов. | При включении блока объем кладки/длины сегментов переводятся в работы, блоки, клей и армирование. | В эталонном кейсе сейчас: 153. В этом примере эти параметры включают или уточняют дополнительные участки кладки. | Подтвердить, входит ли этот блок в расчет и какие объемы/длины брать. | Это case-specific часть стен, ее нельзя скрывать без подтвержденного правила.
usv_yusupovo_village | floor_slab_1 | Плита перекрытия 1-го этажа | floor_slab_1_geometry_total_concrete_volume_from_spec_m3 | geometry.total_concrete_volume_from_spec_m3 | Объем бетона по спецификации | missing | parsed | TRUE | м3 | AUTO_PROJECT | TRUE |  |  |  | Проектный параметр: желательно извлекать из PDF/specification или задавать Елене, если parser не нашел. | no | Project PDF/specification/review card | Matches area/volume/length/weight/count/project quantity naming pattern. | high | FALSE |  | Строки бетонирования плиты, бетона М300, доставки бетона; также контроль разделения плита/балки. | `slab_concrete_volume = total_concrete_volume_from_spec_m3 - beams_total_concrete_volume`; `slab_formwork_area = slab_concrete_volume / slab_thickness`. | В эталонном кейсе сейчас: 40.53. В этом примере из общего объема вычитаются балки, затем считается площадь опалубки плиты. | Подтвердить общий объем бетона по спецификации плиты перекрытия. | Это базовый объем раздела перекрытия 1-го этажа.
usv_yusupovo_village | floor_slab_1 | Плита перекрытия 1-го этажа | floor_slab_1_geometry_slab_concrete_volume_m3_raw | geometry.slab_concrete_volume_m3_raw | Объем бетона плиты, расчетное значение без округления | missing | parsed | TRUE | - | AUTO_CALCULATED | FALSE |  | Derived from other calculator parameters; formula should be encoded in derived_parameters.py |  | Поле должно вычисляться из других параметров, raw/display или totals не нужно заполнять вручную. | yes | derived_parameters.py / calculator formulas | Matches raw/display/total/order/control derived naming pattern. | low | TRUE | Вычисляемое поле. | Контрольные raw/display значения для бетонирования плиты. | `slab_concrete_volume_raw = total_concrete_volume_from_spec_m3 - beams_total_concrete_volume`; display = округленное значение для Excel. | В эталонном кейсе сейчас: 37.3752. В этом примере стоимость считается от raw, а не от display. | Не заполнять вручную; подтвердить исходные объемы, из которых это считается. | Raw/display нужны для точного совпадения с Excel.
usv_yusupovo_village | floor_slab_1 | Плита перекрытия 1-го этажа | floor_slab_1_geometry_slab_concrete_volume_m3_display | geometry.slab_concrete_volume_m3_display | Объем бетона плиты, отображаемое значение | missing | parsed | TRUE | - | AUTO_CALCULATED | FALSE |  | display value = rounded raw value |  | Поле должно вычисляться из других параметров, raw/display или totals не нужно заполнять вручную. | yes | derived_parameters.py / calculator formulas | Matches raw/display/total/order/control derived naming pattern. | low | TRUE | Вычисляемое поле. | Контрольные raw/display значения для бетонирования плиты. | `slab_concrete_volume_raw = total_concrete_volume_from_spec_m3 - beams_total_concrete_volume`; display = округленное значение для Excel. | В эталонном кейсе сейчас: 37.38. В этом примере стоимость считается от raw, а не от display. | Не заполнять вручную; подтвердить исходные объемы, из которых это считается. | Raw/display нужны для точного совпадения с Excel.
usv_yusupovo_village | floor_slab_1 | Плита перекрытия 1-го этажа | floor_slab_1_geometry_slab_edge_perimeter_m | geometry.slab_edge_perimeter_m | Периметр торца плиты | missing | parsed | TRUE | м | AUTO_PROJECT | TRUE |  |  |  | Проектный параметр: желательно извлекать из PDF/specification или задавать Елене, если parser не нашел. | no | Project PDF/specification/review card | Matches area/volume/length/weight/count/project quantity naming pattern. | high | FALSE |  | Строка опалубки отбортовки плиты, фанера и пиломатериал. | `edge_formwork_area = slab_edge_perimeter_m * edge_formwork_height_m`; потом `edge_and_beam_formwork_area = edge_formwork_area + beams_formwork_area`. | В эталонном кейсе сейчас: 118. В этом примере торец плиты добавляется к площади опалубки балок. | Подтвердить периметр торца и высоту отбортовки. | Это влияет на фанеру, пиломатериал и нулевую строку опалубки.
usv_yusupovo_village | floor_slab_1 | Плита перекрытия 1-го этажа | floor_slab_1_geometry_edge_formwork_height_m | geometry.edge_formwork_height_m | Высота торцевой опалубки | missing | parsed | TRUE | м | AUTO_PROJECT | TRUE |  |  |  | Проектный параметр: желательно извлекать из PDF/specification или задавать Елене, если parser не нашел. | no | Project PDF/specification/review card | Matches area/volume/length/weight/count/project quantity naming pattern. | high | FALSE |  | Строка опалубки отбортовки плиты, фанера и пиломатериал. | `edge_formwork_area = slab_edge_perimeter_m * edge_formwork_height_m`; потом `edge_and_beam_formwork_area = edge_formwork_area + beams_formwork_area`. | В эталонном кейсе сейчас: 0.2. В этом примере торец плиты добавляется к площади опалубки балок. | Подтвердить периметр торца и высоту отбортовки. | Это влияет на фанеру, пиломатериал и нулевую строку опалубки.
usv_yusupovo_village | floor_slab_1 | Плита перекрытия 1-го этажа | floor_slab_1_beams_items_0_code | beams.items[0].code | Балка Б-1: код позиции | manual_required | manual | TRUE | - | AUTO_CALCULATED | FALSE |  | Build rebar item metadata from steel class and diameter catalog/specification mapping. |  | Метаданные арматуры не должны быть ручными строками для Елены. | requires_validation | future rebar catalog / specification mapping | Special audit rule: do not show rebar_items[].code/name/diameter/steel_class as manual input. | medium | TRUE | Каталожное описание позиции арматуры. | Строки `Бетонирование балки`, опалубка балок, фанера и пиломатериал. | Для каждой балки: `concrete_volume = length * width * height`; `formwork_area = length * (width + 2 * height)`. | В эталонном кейсе сейчас: beam_b1. В этом примере балки Б-1/Б-2/Б-3 суммируются в общий объем и площадь опалубки. | Подтвердить длину, ширину и высоту каждой балки по доп. таблице/проекту. | Геометрия балок отделяет объем балок от плиты и задает опалубку.
usv_yusupovo_village | floor_slab_1 | Плита перекрытия 1-го этажа | floor_slab_1_beams_items_0_name | beams.items[0].name | Балка Б-1: наименование позиции | manual_required | manual | TRUE | - | AUTO_CALCULATED | FALSE |  | Build rebar item metadata from steel class and diameter catalog/specification mapping. |  | Метаданные арматуры не должны быть ручными строками для Елены. | requires_validation | future rebar catalog / specification mapping | Special audit rule: do not show rebar_items[].code/name/diameter/steel_class as manual input. | medium | TRUE | Каталожное описание позиции арматуры. | Строки `Бетонирование балки`, опалубка балок, фанера и пиломатериал. | Для каждой балки: `concrete_volume = length * width * height`; `formwork_area = length * (width + 2 * height)`. | В эталонном кейсе сейчас: Б-1. В этом примере балки Б-1/Б-2/Б-3 суммируются в общий объем и площадь опалубки. | Подтвердить длину, ширину и высоту каждой балки по доп. таблице/проекту. | Геометрия балок отделяет объем балок от плиты и задает опалубку.
usv_yusupovo_village | floor_slab_1 | Плита перекрытия 1-го этажа | floor_slab_1_beams_items_0_length_m | beams.items[0].length_m | Балка Б-1: длина | missing | parsed | TRUE | м | AUTO_PROJECT | TRUE |  |  |  | Проектный параметр: желательно извлекать из PDF/specification или задавать Елене, если parser не нашел. | no | Project PDF/specification/review card | Matches area/volume/length/weight/count/project quantity naming pattern. | high | FALSE |  | Строки `Бетонирование балки`, опалубка балок, фанера и пиломатериал. | Для каждой балки: `concrete_volume = length * width * height`; `formwork_area = length * (width + 2 * height)`. | В эталонном кейсе сейчас: 7. В этом примере балки Б-1/Б-2/Б-3 суммируются в общий объем и площадь опалубки. | Подтвердить длину, ширину и высоту каждой балки по доп. таблице/проекту. | Геометрия балок отделяет объем балок от плиты и задает опалубку.
usv_yusupovo_village | floor_slab_1 | Плита перекрытия 1-го этажа | floor_slab_1_beams_items_0_width_m | beams.items[0].width_m | Балка Б-1: ширина | missing | parsed | TRUE | м | AUTO_PROJECT | TRUE |  |  |  | Проектный параметр: желательно извлекать из PDF/specification или задавать Елене, если parser не нашел. | no | Project PDF/specification/review card | Matches area/volume/length/weight/count/project quantity naming pattern. | high | FALSE |  | Строки `Бетонирование балки`, опалубка балок, фанера и пиломатериал. | Для каждой балки: `concrete_volume = length * width * height`; `formwork_area = length * (width + 2 * height)`. | В эталонном кейсе сейчас: 0.3. В этом примере балки Б-1/Б-2/Б-3 суммируются в общий объем и площадь опалубки. | Подтвердить длину, ширину и высоту каждой балки по доп. таблице/проекту. | Геометрия балок отделяет объем балок от плиты и задает опалубку.
usv_yusupovo_village | floor_slab_1 | Плита перекрытия 1-го этажа | floor_slab_1_beams_items_0_height_m | beams.items[0].height_m | Балка Б-1: высота | missing | parsed | TRUE | м | AUTO_PROJECT | TRUE |  |  |  | Проектный параметр: желательно извлекать из PDF/specification или задавать Елене, если parser не нашел. | no | Project PDF/specification/review card | Matches area/volume/length/weight/count/project quantity naming pattern. | high | FALSE |  | Строки `Бетонирование балки`, опалубка балок, фанера и пиломатериал. | Для каждой балки: `concrete_volume = length * width * height`; `formwork_area = length * (width + 2 * height)`. | В эталонном кейсе сейчас: 0.25. В этом примере балки Б-1/Б-2/Б-3 суммируются в общий объем и площадь опалубки. | Подтвердить длину, ширину и высоту каждой балки по доп. таблице/проекту. | Геометрия балок отделяет объем балок от плиты и задает опалубку.
usv_yusupovo_village | floor_slab_1 | Плита перекрытия 1-го этажа | floor_slab_1_beams_items_1_code | beams.items[1].code | Балка Б-2: код позиции | manual_required | manual | TRUE | - | AUTO_CALCULATED | FALSE |  | Build rebar item metadata from steel class and diameter catalog/specification mapping. |  | Метаданные арматуры не должны быть ручными строками для Елены. | requires_validation | future rebar catalog / specification mapping | Special audit rule: do not show rebar_items[].code/name/diameter/steel_class as manual input. | medium | TRUE | Каталожное описание позиции арматуры. | Строки `Бетонирование балки`, опалубка балок, фанера и пиломатериал. | Для каждой балки: `concrete_volume = length * width * height`; `formwork_area = length * (width + 2 * height)`. | В эталонном кейсе сейчас: beam_b2. В этом примере балки Б-1/Б-2/Б-3 суммируются в общий объем и площадь опалубки. | Подтвердить длину, ширину и высоту каждой балки по доп. таблице/проекту. | Геометрия балок отделяет объем балок от плиты и задает опалубку.
usv_yusupovo_village | floor_slab_1 | Плита перекрытия 1-го этажа | floor_slab_1_beams_items_1_name | beams.items[1].name | Балка Б-2: наименование позиции | manual_required | manual | TRUE | - | AUTO_CALCULATED | FALSE |  | Build rebar item metadata from steel class and diameter catalog/specification mapping. |  | Метаданные арматуры не должны быть ручными строками для Елены. | requires_validation | future rebar catalog / specification mapping | Special audit rule: do not show rebar_items[].code/name/diameter/steel_class as manual input. | medium | TRUE | Каталожное описание позиции арматуры. | Строки `Бетонирование балки`, опалубка балок, фанера и пиломатериал. | Для каждой балки: `concrete_volume = length * width * height`; `formwork_area = length * (width + 2 * height)`. | В эталонном кейсе сейчас: Б-2. В этом примере балки Б-1/Б-2/Б-3 суммируются в общий объем и площадь опалубки. | Подтвердить длину, ширину и высоту каждой балки по доп. таблице/проекту. | Геометрия балок отделяет объем балок от плиты и задает опалубку.
usv_yusupovo_village | floor_slab_1 | Плита перекрытия 1-го этажа | floor_slab_1_beams_items_1_length_m | beams.items[1].length_m | Балка Б-2: длина | missing | parsed | TRUE | м | AUTO_PROJECT | TRUE |  |  |  | Проектный параметр: желательно извлекать из PDF/specification или задавать Елене, если parser не нашел. | no | Project PDF/specification/review card | Matches area/volume/length/weight/count/project quantity naming pattern. | high | FALSE |  | Строки `Бетонирование балки`, опалубка балок, фанера и пиломатериал. | Для каждой балки: `concrete_volume = length * width * height`; `formwork_area = length * (width + 2 * height)`. | В эталонном кейсе сейчас: 7.2. В этом примере балки Б-1/Б-2/Б-3 суммируются в общий объем и площадь опалубки. | Подтвердить длину, ширину и высоту каждой балки по доп. таблице/проекту. | Геометрия балок отделяет объем балок от плиты и задает опалубку.
usv_yusupovo_village | floor_slab_1 | Плита перекрытия 1-го этажа | floor_slab_1_beams_items_1_width_m | beams.items[1].width_m | Балка Б-2: ширина | missing | parsed | TRUE | м | AUTO_PROJECT | TRUE |  |  |  | Проектный параметр: желательно извлекать из PDF/specification или задавать Елене, если parser не нашел. | no | Project PDF/specification/review card | Matches area/volume/length/weight/count/project quantity naming pattern. | high | FALSE |  | Строки `Бетонирование балки`, опалубка балок, фанера и пиломатериал. | Для каждой балки: `concrete_volume = length * width * height`; `formwork_area = length * (width + 2 * height)`. | В эталонном кейсе сейчас: 0.3. В этом примере балки Б-1/Б-2/Б-3 суммируются в общий объем и площадь опалубки. | Подтвердить длину, ширину и высоту каждой балки по доп. таблице/проекту. | Геометрия балок отделяет объем балок от плиты и задает опалубку.
usv_yusupovo_village | floor_slab_1 | Плита перекрытия 1-го этажа | floor_slab_1_beams_items_1_height_m | beams.items[1].height_m | Балка Б-2: высота | missing | parsed | TRUE | м | AUTO_PROJECT | TRUE |  |  |  | Проектный параметр: желательно извлекать из PDF/specification или задавать Елене, если parser не нашел. | no | Project PDF/specification/review card | Matches area/volume/length/weight/count/project quantity naming pattern. | high | FALSE |  | Строки `Бетонирование балки`, опалубка балок, фанера и пиломатериал. | Для каждой балки: `concrete_volume = length * width * height`; `formwork_area = length * (width + 2 * height)`. | В эталонном кейсе сейчас: 0.68. В этом примере балки Б-1/Б-2/Б-3 суммируются в общий объем и площадь опалубки. | Подтвердить длину, ширину и высоту каждой балки по доп. таблице/проекту. | Геометрия балок отделяет объем балок от плиты и задает опалубку.
usv_yusupovo_village | floor_slab_1 | Плита перекрытия 1-го этажа | floor_slab_1_beams_items_2_code | beams.items[2].code | Балка Б-3: код позиции | manual_required | manual | TRUE | - | AUTO_CALCULATED | FALSE |  | Build rebar item metadata from steel class and diameter catalog/specification mapping. |  | Метаданные арматуры не должны быть ручными строками для Елены. | requires_validation | future rebar catalog / specification mapping | Special audit rule: do not show rebar_items[].code/name/diameter/steel_class as manual input. | medium | TRUE | Каталожное описание позиции арматуры. | Строки `Бетонирование балки`, опалубка балок, фанера и пиломатериал. | Для каждой балки: `concrete_volume = length * width * height`; `formwork_area = length * (width + 2 * height)`. | В эталонном кейсе сейчас: beam_b3. В этом примере балки Б-1/Б-2/Б-3 суммируются в общий объем и площадь опалубки. | Подтвердить длину, ширину и высоту каждой балки по доп. таблице/проекту. | Геометрия балок отделяет объем балок от плиты и задает опалубку.
usv_yusupovo_village | floor_slab_1 | Плита перекрытия 1-го этажа | floor_slab_1_beams_items_2_name | beams.items[2].name | Балка Б-3: наименование позиции | manual_required | manual | TRUE | - | AUTO_CALCULATED | FALSE |  | Build rebar item metadata from steel class and diameter catalog/specification mapping. |  | Метаданные арматуры не должны быть ручными строками для Елены. | requires_validation | future rebar catalog / specification mapping | Special audit rule: do not show rebar_items[].code/name/diameter/steel_class as manual input. | medium | TRUE | Каталожное описание позиции арматуры. | Строки `Бетонирование балки`, опалубка балок, фанера и пиломатериал. | Для каждой балки: `concrete_volume = length * width * height`; `formwork_area = length * (width + 2 * height)`. | В эталонном кейсе сейчас: Б-3. В этом примере балки Б-1/Б-2/Б-3 суммируются в общий объем и площадь опалубки. | Подтвердить длину, ширину и высоту каждой балки по доп. таблице/проекту. | Геометрия балок отделяет объем балок от плиты и задает опалубку.
usv_yusupovo_village | floor_slab_1 | Плита перекрытия 1-го этажа | floor_slab_1_beams_items_2_length_m | beams.items[2].length_m | Балка Б-3: длина | missing | parsed | TRUE | м | AUTO_PROJECT | TRUE |  |  |  | Проектный параметр: желательно извлекать из PDF/specification или задавать Елене, если parser не нашел. | no | Project PDF/specification/review card | Matches area/volume/length/weight/count/project quantity naming pattern. | high | FALSE |  | Строки `Бетонирование балки`, опалубка балок, фанера и пиломатериал. | Для каждой балки: `concrete_volume = length * width * height`; `formwork_area = length * (width + 2 * height)`. | В эталонном кейсе сейчас: 9. В этом примере балки Б-1/Б-2/Б-3 суммируются в общий объем и площадь опалубки. | Подтвердить длину, ширину и высоту каждой балки по доп. таблице/проекту. | Геометрия балок отделяет объем балок от плиты и задает опалубку.
usv_yusupovo_village | floor_slab_1 | Плита перекрытия 1-го этажа | floor_slab_1_beams_items_2_width_m | beams.items[2].width_m | Балка Б-3: ширина | missing | parsed | TRUE | м | AUTO_PROJECT | TRUE |  |  |  | Проектный параметр: желательно извлекать из PDF/specification или задавать Елене, если parser не нашел. | no | Project PDF/specification/review card | Matches area/volume/length/weight/count/project quantity naming pattern. | high | FALSE |  | Строки `Бетонирование балки`, опалубка балок, фанера и пиломатериал. | Для каждой балки: `concrete_volume = length * width * height`; `formwork_area = length * (width + 2 * height)`. | В эталонном кейсе сейчас: 0.3. В этом примере балки Б-1/Б-2/Б-3 суммируются в общий объем и площадь опалубки. | Подтвердить длину, ширину и высоту каждой балки по доп. таблице/проекту. | Геометрия балок отделяет объем балок от плиты и задает опалубку.
usv_yusupovo_village | floor_slab_1 | Плита перекрытия 1-го этажа | floor_slab_1_beams_items_2_height_m | beams.items[2].height_m | Балка Б-3: высота | missing | parsed | TRUE | м | AUTO_PROJECT | TRUE |  |  |  | Проектный параметр: желательно извлекать из PDF/specification или задавать Елене, если parser не нашел. | no | Project PDF/specification/review card | Matches area/volume/length/weight/count/project quantity naming pattern. | high | FALSE |  | Строки `Бетонирование балки`, опалубка балок, фанера и пиломатериал. | Для каждой балки: `concrete_volume = length * width * height`; `formwork_area = length * (width + 2 * height)`. | В эталонном кейсе сейчас: 0.43. В этом примере балки Б-1/Б-2/Б-3 суммируются в общий объем и площадь опалубки. | Подтвердить длину, ширину и высоту каждой балки по доп. таблице/проекту. | Геометрия балок отделяет объем балок от плиты и задает опалубку.
usv_yusupovo_village | floor_slab_1 | Плита перекрытия 1-го этажа | floor_slab_1_rates_formwork_supplier_quote_total | rates.formwork_supplier_quote_total | Сумма предложения поставщика по опалубке | manual_required | manual | TRUE | - | MANUAL_REQUIRED | TRUE |  |  |  | Похоже на решение сметчика, поставщика или case-specific параметр; оставить видимым до подтвержденного правила. | no | Elena/manual project decision | Matches supplier/manual/override/shifts/trips/case-specific naming pattern. | high | FALSE |  | Строка `Комплект опалубки` и справочный расчет ставки аренды. | `raw_average_rate = supplier_quote_total / (floor_slab_1_area + floor_slab_2_area)`; в текущем Excel может использоваться фиксированная ставка. | В эталонном кейсе сейчас: 170710. В этом примере это контекст для проверки ставки опалубки. | Подтвердить предложение поставщика и площадь второго перекрытия для справочной ставки. | Нужно для проверки ставки аренды опалубки, но не должно быть слепым default.
usv_yusupovo_village | floor_slab_1 | Плита перекрытия 1-го этажа | floor_slab_1_rates_slab_2_formwork_area_for_rate_context_m2 | rates.slab_2_formwork_area_for_rate_context_m2 | Площадь опалубки плиты 2-го этажа для справочной ставки | missing | parsed | TRUE | м2 | AUTO_PROJECT | TRUE |  |  |  | Проектный параметр: желательно извлекать из PDF/specification или задавать Елене, если parser не нашел. | no | Project PDF/specification/review card | Matches area/volume/length/weight/count/project quantity naming pattern. | high | FALSE |  | Строка `Комплект опалубки` и справочный расчет ставки аренды. | `raw_average_rate = supplier_quote_total / (floor_slab_1_area + floor_slab_2_area)`; в текущем Excel может использоваться фиксированная ставка. | В эталонном кейсе сейчас: 81.9. В этом примере это контекст для проверки ставки опалубки. | Подтвердить предложение поставщика и площадь второго перекрытия для справочной ставки. | Нужно для проверки ставки аренды опалубки, но не должно быть слепым default.
usv_yusupovo_village | floor_slab_1 | Плита перекрытия 1-го этажа | floor_slab_1_rates_crane_shift_rate | rates.crane_shift_rate | Стоимость смены автокрана | manual_required | manual | TRUE | руб. | PRICE_DATABASE | FALSE |  |  | price_registry / project_price_overrides by price_code | Цена/ставка должна приходить из price_registry, а не из таблицы ручной проверки. | requires_validation | output/price_registry_filled_v3.xlsx | Matches price/rate naming pattern; live-pricing layer already supports price_registry_with_fallback. Exact price_code is not inferred automatically; mapping is required. | medium | TRUE | Прайсовая позиция, не проектный параметр. | Строки автокрана или бетононасоса. | `line_total = shifts * unit_price`. | В эталонном кейсе сейчас: 30000. Цена должна приходить из прайса, а количество смен задается отдельно. | Проверить наличие ставки в price_registry. | Это цена, не параметр проекта.
usv_yusupovo_village | floor_slab_1 | Плита перекрытия 1-го этажа | floor_slab_1_rates_plywood_sheet_working_area_m2 | rates.plywood_sheet_working_area_m2 | Рабочая площадь листа фанеры | missing | parsed | TRUE | м2 | DEFAULT_VALUE | FALSE |  |  |  | Технологическая/каталожная константа. Не считать универсальной без подтверждения источника. | requires_validation | future defaults_registry.py / material_catalog.py | Matches coefficient/package/catalog naming pattern in calculator input. | medium | TRUE | Системная настройка или каталог материала, не вопрос к проектировщику. | Строки фанеры и пиломатериала для опалубки. | `plywood_sheets = ceil(edge_and_beam_area / sheet_area + non_multiple_area / sheet_area + reserve)`; доп. объем пиломатериала учитывает некратные места и свесы. | В эталонном кейсе сейчас: 2.3. В этом примере эти параметры участвуют в закупке фанеры/пиломатериала. | Подтвердить резерв/рабочую площадь/свесы как правило расчета. | Они переводят площадь опалубки в закупочные листы и кубы пиломатериала.
usv_yusupovo_village | floor_slab_1 | Плита перекрытия 1-го этажа | floor_slab_1_rates_reserve_plywood_sheets | rates.reserve_plywood_sheets | Резерв фанеры | manual_required | manual | TRUE | - | AUTO_PROJECT | TRUE |  |  |  | Проектный параметр: желательно извлекать из PDF/specification или задавать Елене, если parser не нашел. | no | Project PDF/specification/review card | Matches area/volume/length/weight/count/project quantity naming pattern. | high | FALSE |  | Строки фанеры и пиломатериала для опалубки. | `plywood_sheets = ceil(edge_and_beam_area / sheet_area + non_multiple_area / sheet_area + reserve)`; доп. объем пиломатериала учитывает некратные места и свесы. | В эталонном кейсе сейчас: 10. В этом примере эти параметры участвуют в закупке фанеры/пиломатериала. | Подтвердить резерв/рабочую площадь/свесы как правило расчета. | Они переводят площадь опалубки в закупочные листы и кубы пиломатериала.
usv_yusupovo_village | floor_slab_1 | Плита перекрытия 1-го этажа | floor_slab_1_rates_overhang_sheet_equivalent | rates.overhang_sheet_equivalent | Эквивалент листов для свесов и доборов | manual_required | manual | TRUE | - | AUTO_CALCULATED | FALSE |  | Derived from other calculator parameters; formula should be encoded in derived_parameters.py |  | Поле должно вычисляться из других параметров, raw/display или totals не нужно заполнять вручную. | yes | derived_parameters.py / calculator formulas | Matches raw/display/total/order/control derived naming pattern. | low | TRUE | Вычисляемое поле. | Строки фанеры и пиломатериала для опалубки. | `plywood_sheets = ceil(edge_and_beam_area / sheet_area + non_multiple_area / sheet_area + reserve)`; доп. объем пиломатериала учитывает некратные места и свесы. | В эталонном кейсе сейчас: 24.1935. В этом примере эти параметры участвуют в закупке фанеры/пиломатериала. | Подтвердить резерв/рабочую площадь/свесы как правило расчета. | Они переводят площадь опалубки в закупочные листы и кубы пиломатериала.
usv_yusupovo_village | floor_slab_1 | Плита перекрытия 1-го этажа | floor_slab_1_rates_floor_slab_2_rebar_weight_for_delivery_context_kg | rates.floor_slab_2_rebar_weight_for_delivery_context_kg | Вес арматуры плиты 2-го этажа для расчета доставки | missing | parsed | TRUE | кг | AUTO_PROJECT | TRUE |  |  |  | Проектный параметр: желательно извлекать из PDF/specification или задавать Елене, если parser не нашел. | no | Project PDF/specification/review card | Matches area/volume/length/weight/count/project quantity naming pattern. | high | FALSE |  | Строка `Доставка арматуры, металла`. | `trucks = ceil((floor_slab_1_rebar_weight + floor_slab_2_rebar_weight) / max_weight_per_truck)`. | В эталонном кейсе сейчас: 1825.39. В этом примере доставка металла должна считаться по общему весу, чтобы не задвоить ее. | Подтвердить весовой контекст и грузоподъемность машины. | Это влияет на количество машин доставки металла.
usv_yusupovo_village | floor_slab_1 | Плита перекрытия 1-го этажа | floor_slab_1_rates_max_rebar_delivery_weight_per_truck_kg | rates.max_rebar_delivery_weight_per_truck_kg | Максимальный вес арматуры на одну машину доставки | missing | parsed | TRUE | кг | AUTO_PROJECT | TRUE |  |  |  | Проектный параметр: желательно извлекать из PDF/specification или задавать Елене, если parser не нашел. | no | Project PDF/specification/review card | Matches area/volume/length/weight/count/project quantity naming pattern. | high | FALSE |  | Строка `Доставка арматуры, металла`. | `trucks = ceil((floor_slab_1_rebar_weight + floor_slab_2_rebar_weight) / max_weight_per_truck)`. | В эталонном кейсе сейчас: 10000. В этом примере доставка металла должна считаться по общему весу, чтобы не задвоить ее. | Подтвердить весовой контекст и грузоподъемность машины. | Это влияет на количество машин доставки металла.
usv_yusupovo_village | floor_slab_1 | Плита перекрытия 1-го этажа | floor_slab_1_rates_concrete_pump_rate | rates.concrete_pump_rate | Стоимость смены бетононасоса | missing | parsed | TRUE | руб. | PRICE_DATABASE | FALSE |  |  | price_registry / project_price_overrides by price_code | Цена/ставка должна приходить из price_registry, а не из таблицы ручной проверки. | requires_validation | output/price_registry_filled_v3.xlsx | Matches price/rate naming pattern; live-pricing layer already supports price_registry_with_fallback. Exact price_code is not inferred automatically; mapping is required. | medium | TRUE | Прайсовая позиция, не проектный параметр. | Строки автокрана или бетононасоса. | `line_total = shifts * unit_price`. | В эталонном кейсе сейчас: 38000. Цена должна приходить из прайса, а количество смен задается отдельно. | Проверить наличие ставки в price_registry. | Это цена, не параметр проекта.
usv_yusupovo_village | floor_slab_1 | Плита перекрытия 1-го этажа | floor_slab_1_rebar_items_0_code | rebar_items[0].code | Арматура 1: код позиции | missing | parsed | TRUE | - | AUTO_CALCULATED | FALSE |  | Build rebar item metadata from steel class and diameter catalog/specification mapping. |  | Метаданные арматуры не должны быть ручными строками для Елены. | requires_validation | future rebar catalog / specification mapping | Special audit rule: do not show rebar_items[].code/name/diameter/steel_class as manual input. | medium | TRUE | Каталожное описание позиции арматуры. | Строки арматуры перекрытия 1-го этажа и нулевая строка каркаса. | `base_length = source_weight / kg_per_meter`; `length_with_waste = base_length * waste`; `rods = ceil(length_with_waste / rod_length)`; `order_length = rods * rod_length`; материал = `order_length * price_per_m`. | В эталонном кейсе сейчас: rebar_a500_d25. В этом примере веса по спецификации по диаметрам переводятся в закупочные метры. | Подтвердить веса арматуры по спецификации; метаданные брать из каталога. | Арматура закупается хлыстами, поэтому нужен вес по диаметрам.
usv_yusupovo_village | floor_slab_1 | Плита перекрытия 1-го этажа | floor_slab_1_rebar_items_0_name | rebar_items[0].name | Арматура 1: наименование позиции | missing | parsed | TRUE | - | AUTO_CALCULATED | FALSE |  | Build rebar item metadata from steel class and diameter catalog/specification mapping. |  | Метаданные арматуры не должны быть ручными строками для Елены. | requires_validation | future rebar catalog / specification mapping | Special audit rule: do not show rebar_items[].code/name/diameter/steel_class as manual input. | medium | TRUE | Каталожное описание позиции арматуры. | Строки арматуры перекрытия 1-го этажа и нулевая строка каркаса. | `base_length = source_weight / kg_per_meter`; `length_with_waste = base_length * waste`; `rods = ceil(length_with_waste / rod_length)`; `order_length = rods * rod_length`; материал = `order_length * price_per_m`. | В эталонном кейсе сейчас: Арматура класса А500 диаметром 25 мм. В этом примере веса по спецификации по диаметрам переводятся в закупочные метры. | Подтвердить веса арматуры по спецификации; метаданные брать из каталога. | Арматура закупается хлыстами, поэтому нужен вес по диаметрам.
usv_yusupovo_village | floor_slab_1 | Плита перекрытия 1-го этажа | floor_slab_1_rebar_items_0_steel_class | rebar_items[0].steel_class | Арматура 1: класс стали | missing | parsed | TRUE | - | AUTO_CALCULATED | FALSE |  | Build rebar item metadata from steel class and diameter catalog/specification mapping. |  | Метаданные арматуры не должны быть ручными строками для Елены. | requires_validation | future rebar catalog / specification mapping | Special audit rule: do not show rebar_items[].code/name/diameter/steel_class as manual input. | medium | TRUE | Каталожное описание позиции арматуры. | Строки арматуры перекрытия 1-го этажа и нулевая строка каркаса. | `base_length = source_weight / kg_per_meter`; `length_with_waste = base_length * waste`; `rods = ceil(length_with_waste / rod_length)`; `order_length = rods * rod_length`; материал = `order_length * price_per_m`. | В эталонном кейсе сейчас: A500. В этом примере веса по спецификации по диаметрам переводятся в закупочные метры. | Подтвердить веса арматуры по спецификации; метаданные брать из каталога. | Арматура закупается хлыстами, поэтому нужен вес по диаметрам.
usv_yusupovo_village | floor_slab_1 | Плита перекрытия 1-го этажа | floor_slab_1_rebar_items_0_diameter_mm | rebar_items[0].diameter_mm | Арматура 1: диаметр | missing | parsed | TRUE | мм | AUTO_CALCULATED | FALSE |  | Build rebar item metadata from steel class and diameter catalog/specification mapping. |  | Метаданные арматуры не должны быть ручными строками для Елены. | requires_validation | future rebar catalog / specification mapping | Special audit rule: do not show rebar_items[].code/name/diameter/steel_class as manual input. | medium | TRUE | Каталожное описание позиции арматуры. | Строки арматуры перекрытия 1-го этажа и нулевая строка каркаса. | `base_length = source_weight / kg_per_meter`; `length_with_waste = base_length * waste`; `rods = ceil(length_with_waste / rod_length)`; `order_length = rods * rod_length`; материал = `order_length * price_per_m`. | В эталонном кейсе сейчас: 25. В этом примере веса по спецификации по диаметрам переводятся в закупочные метры. | Подтвердить веса арматуры по спецификации; метаданные брать из каталога. | Арматура закупается хлыстами, поэтому нужен вес по диаметрам.
usv_yusupovo_village | floor_slab_1 | Плита перекрытия 1-го этажа | floor_slab_1_rebar_items_1_code | rebar_items[1].code | Арматура 2: код позиции | missing | parsed | TRUE | - | AUTO_CALCULATED | FALSE |  | Build rebar item metadata from steel class and diameter catalog/specification mapping. |  | Метаданные арматуры не должны быть ручными строками для Елены. | requires_validation | future rebar catalog / specification mapping | Special audit rule: do not show rebar_items[].code/name/diameter/steel_class as manual input. | medium | TRUE | Каталожное описание позиции арматуры. | Строки арматуры перекрытия 1-го этажа и нулевая строка каркаса. | `base_length = source_weight / kg_per_meter`; `length_with_waste = base_length * waste`; `rods = ceil(length_with_waste / rod_length)`; `order_length = rods * rod_length`; материал = `order_length * price_per_m`. | В эталонном кейсе сейчас: rebar_a500_d16. В этом примере веса по спецификации по диаметрам переводятся в закупочные метры. | Подтвердить веса арматуры по спецификации; метаданные брать из каталога. | Арматура закупается хлыстами, поэтому нужен вес по диаметрам.
usv_yusupovo_village | floor_slab_1 | Плита перекрытия 1-го этажа | floor_slab_1_rebar_items_1_name | rebar_items[1].name | Арматура 2: наименование позиции | missing | parsed | TRUE | - | AUTO_CALCULATED | FALSE |  | Build rebar item metadata from steel class and diameter catalog/specification mapping. |  | Метаданные арматуры не должны быть ручными строками для Елены. | requires_validation | future rebar catalog / specification mapping | Special audit rule: do not show rebar_items[].code/name/diameter/steel_class as manual input. | medium | TRUE | Каталожное описание позиции арматуры. | Строки арматуры перекрытия 1-го этажа и нулевая строка каркаса. | `base_length = source_weight / kg_per_meter`; `length_with_waste = base_length * waste`; `rods = ceil(length_with_waste / rod_length)`; `order_length = rods * rod_length`; материал = `order_length * price_per_m`. | В эталонном кейсе сейчас: Арматура класса А500 диаметром 16 мм. В этом примере веса по спецификации по диаметрам переводятся в закупочные метры. | Подтвердить веса арматуры по спецификации; метаданные брать из каталога. | Арматура закупается хлыстами, поэтому нужен вес по диаметрам.
usv_yusupovo_village | floor_slab_1 | Плита перекрытия 1-го этажа | floor_slab_1_rebar_items_1_steel_class | rebar_items[1].steel_class | Арматура 2: класс стали | missing | parsed | TRUE | - | AUTO_CALCULATED | FALSE |  | Build rebar item metadata from steel class and diameter catalog/specification mapping. |  | Метаданные арматуры не должны быть ручными строками для Елены. | requires_validation | future rebar catalog / specification mapping | Special audit rule: do not show rebar_items[].code/name/diameter/steel_class as manual input. | medium | TRUE | Каталожное описание позиции арматуры. | Строки арматуры перекрытия 1-го этажа и нулевая строка каркаса. | `base_length = source_weight / kg_per_meter`; `length_with_waste = base_length * waste`; `rods = ceil(length_with_waste / rod_length)`; `order_length = rods * rod_length`; материал = `order_length * price_per_m`. | В эталонном кейсе сейчас: A500. В этом примере веса по спецификации по диаметрам переводятся в закупочные метры. | Подтвердить веса арматуры по спецификации; метаданные брать из каталога. | Арматура закупается хлыстами, поэтому нужен вес по диаметрам.
usv_yusupovo_village | floor_slab_1 | Плита перекрытия 1-го этажа | floor_slab_1_rebar_items_1_diameter_mm | rebar_items[1].diameter_mm | Арматура 2: диаметр | missing | parsed | TRUE | мм | AUTO_CALCULATED | FALSE |  | Build rebar item metadata from steel class and diameter catalog/specification mapping. |  | Метаданные арматуры не должны быть ручными строками для Елены. | requires_validation | future rebar catalog / specification mapping | Special audit rule: do not show rebar_items[].code/name/diameter/steel_class as manual input. | medium | TRUE | Каталожное описание позиции арматуры. | Строки арматуры перекрытия 1-го этажа и нулевая строка каркаса. | `base_length = source_weight / kg_per_meter`; `length_with_waste = base_length * waste`; `rods = ceil(length_with_waste / rod_length)`; `order_length = rods * rod_length`; материал = `order_length * price_per_m`. | В эталонном кейсе сейчас: 16. В этом примере веса по спецификации по диаметрам переводятся в закупочные метры. | Подтвердить веса арматуры по спецификации; метаданные брать из каталога. | Арматура закупается хлыстами, поэтому нужен вес по диаметрам.
usv_yusupovo_village | floor_slab_1 | Плита перекрытия 1-го этажа | floor_slab_1_rebar_items_1_source_weight_parts_kg_0 | rebar_items[1].source_weight_parts_kg[0] | Арматура 2: вес по спецификации, часть 1 | missing | parsed | TRUE | кг | AUTO_PROJECT | TRUE |  |  |  | Проектный параметр: желательно извлекать из PDF/specification или задавать Елене, если parser не нашел. | no | Project PDF/specification/review card | Matches area/volume/length/weight/count/project quantity naming pattern. | high | FALSE |  | Строки арматуры перекрытия 1-го этажа и нулевая строка каркаса. | `base_length = source_weight / kg_per_meter`; `length_with_waste = base_length * waste`; `rods = ceil(length_with_waste / rod_length)`; `order_length = rods * rod_length`; материал = `order_length * price_per_m`. | В эталонном кейсе сейчас: 52.04. В этом примере веса по спецификации по диаметрам переводятся в закупочные метры. | Подтвердить веса арматуры по спецификации; метаданные брать из каталога. | Арматура закупается хлыстами, поэтому нужен вес по диаметрам.
usv_yusupovo_village | floor_slab_1 | Плита перекрытия 1-го этажа | floor_slab_1_rebar_items_1_source_weight_parts_kg_1 | rebar_items[1].source_weight_parts_kg[1] | Арматура 2: вес по спецификации, часть 2 | missing | parsed | TRUE | кг | AUTO_PROJECT | TRUE |  |  |  | Проектный параметр: желательно извлекать из PDF/specification или задавать Елене, если parser не нашел. | no | Project PDF/specification/review card | Matches area/volume/length/weight/count/project quantity naming pattern. | high | FALSE |  | Строки арматуры перекрытия 1-го этажа и нулевая строка каркаса. | `base_length = source_weight / kg_per_meter`; `length_with_waste = base_length * waste`; `rods = ceil(length_with_waste / rod_length)`; `order_length = rods * rod_length`; материал = `order_length * price_per_m`. | В эталонном кейсе сейчас: 60. В этом примере веса по спецификации по диаметрам переводятся в закупочные метры. | Подтвердить веса арматуры по спецификации; метаданные брать из каталога. | Арматура закупается хлыстами, поэтому нужен вес по диаметрам.
usv_yusupovo_village | floor_slab_1 | Плита перекрытия 1-го этажа | floor_slab_1_rebar_items_2_code | rebar_items[2].code | Арматура 3: код позиции | missing | parsed | TRUE | - | AUTO_CALCULATED | FALSE |  | Build rebar item metadata from steel class and diameter catalog/specification mapping. |  | Метаданные арматуры не должны быть ручными строками для Елены. | requires_validation | future rebar catalog / specification mapping | Special audit rule: do not show rebar_items[].code/name/diameter/steel_class as manual input. | medium | TRUE | Каталожное описание позиции арматуры. | Строки арматуры перекрытия 1-го этажа и нулевая строка каркаса. | `base_length = source_weight / kg_per_meter`; `length_with_waste = base_length * waste`; `rods = ceil(length_with_waste / rod_length)`; `order_length = rods * rod_length`; материал = `order_length * price_per_m`. | В эталонном кейсе сейчас: rebar_a500_d12. В этом примере веса по спецификации по диаметрам переводятся в закупочные метры. | Подтвердить веса арматуры по спецификации; метаданные брать из каталога. | Арматура закупается хлыстами, поэтому нужен вес по диаметрам.
usv_yusupovo_village | floor_slab_1 | Плита перекрытия 1-го этажа | floor_slab_1_rebar_items_2_name | rebar_items[2].name | Арматура 3: наименование позиции | missing | parsed | TRUE | - | AUTO_CALCULATED | FALSE |  | Build rebar item metadata from steel class and diameter catalog/specification mapping. |  | Метаданные арматуры не должны быть ручными строками для Елены. | requires_validation | future rebar catalog / specification mapping | Special audit rule: do not show rebar_items[].code/name/diameter/steel_class as manual input. | medium | TRUE | Каталожное описание позиции арматуры. | Строки арматуры перекрытия 1-го этажа и нулевая строка каркаса. | `base_length = source_weight / kg_per_meter`; `length_with_waste = base_length * waste`; `rods = ceil(length_with_waste / rod_length)`; `order_length = rods * rod_length`; материал = `order_length * price_per_m`. | В эталонном кейсе сейчас: Арматура класса А500 диаметром 12 мм. В этом примере веса по спецификации по диаметрам переводятся в закупочные метры. | Подтвердить веса арматуры по спецификации; метаданные брать из каталога. | Арматура закупается хлыстами, поэтому нужен вес по диаметрам.
usv_yusupovo_village | floor_slab_1 | Плита перекрытия 1-го этажа | floor_slab_1_rebar_items_2_steel_class | rebar_items[2].steel_class | Арматура 3: класс стали | missing | parsed | TRUE | - | AUTO_CALCULATED | FALSE |  | Build rebar item metadata from steel class and diameter catalog/specification mapping. |  | Метаданные арматуры не должны быть ручными строками для Елены. | requires_validation | future rebar catalog / specification mapping | Special audit rule: do not show rebar_items[].code/name/diameter/steel_class as manual input. | medium | TRUE | Каталожное описание позиции арматуры. | Строки арматуры перекрытия 1-го этажа и нулевая строка каркаса. | `base_length = source_weight / kg_per_meter`; `length_with_waste = base_length * waste`; `rods = ceil(length_with_waste / rod_length)`; `order_length = rods * rod_length`; материал = `order_length * price_per_m`. | В эталонном кейсе сейчас: A500. В этом примере веса по спецификации по диаметрам переводятся в закупочные метры. | Подтвердить веса арматуры по спецификации; метаданные брать из каталога. | Арматура закупается хлыстами, поэтому нужен вес по диаметрам.
usv_yusupovo_village | floor_slab_1 | Плита перекрытия 1-го этажа | floor_slab_1_rebar_items_2_diameter_mm | rebar_items[2].diameter_mm | Арматура 3: диаметр | missing | parsed | TRUE | мм | AUTO_CALCULATED | FALSE |  | Build rebar item metadata from steel class and diameter catalog/specification mapping. |  | Метаданные арматуры не должны быть ручными строками для Елены. | requires_validation | future rebar catalog / specification mapping | Special audit rule: do not show rebar_items[].code/name/diameter/steel_class as manual input. | medium | TRUE | Каталожное описание позиции арматуры. | Строки арматуры перекрытия 1-го этажа и нулевая строка каркаса. | `base_length = source_weight / kg_per_meter`; `length_with_waste = base_length * waste`; `rods = ceil(length_with_waste / rod_length)`; `order_length = rods * rod_length`; материал = `order_length * price_per_m`. | В эталонном кейсе сейчас: 12. В этом примере веса по спецификации по диаметрам переводятся в закупочные метры. | Подтвердить веса арматуры по спецификации; метаданные брать из каталога. | Арматура закупается хлыстами, поэтому нужен вес по диаметрам.
usv_yusupovo_village | floor_slab_1 | Плита перекрытия 1-го этажа | floor_slab_1_rebar_items_3_code | rebar_items[3].code | Арматура 4: код позиции | missing | parsed | TRUE | - | AUTO_CALCULATED | FALSE |  | Build rebar item metadata from steel class and diameter catalog/specification mapping. |  | Метаданные арматуры не должны быть ручными строками для Елены. | requires_validation | future rebar catalog / specification mapping | Special audit rule: do not show rebar_items[].code/name/diameter/steel_class as manual input. | medium | TRUE | Каталожное описание позиции арматуры. | Строки арматуры перекрытия 1-го этажа и нулевая строка каркаса. | `base_length = source_weight / kg_per_meter`; `length_with_waste = base_length * waste`; `rods = ceil(length_with_waste / rod_length)`; `order_length = rods * rod_length`; материал = `order_length * price_per_m`. | В эталонном кейсе сейчас: rebar_a500_d10. В этом примере веса по спецификации по диаметрам переводятся в закупочные метры. | Подтвердить веса арматуры по спецификации; метаданные брать из каталога. | Арматура закупается хлыстами, поэтому нужен вес по диаметрам.
usv_yusupovo_village | floor_slab_1 | Плита перекрытия 1-го этажа | floor_slab_1_rebar_items_3_name | rebar_items[3].name | Арматура 4: наименование позиции | missing | parsed | TRUE | - | AUTO_CALCULATED | FALSE |  | Build rebar item metadata from steel class and diameter catalog/specification mapping. |  | Метаданные арматуры не должны быть ручными строками для Елены. | requires_validation | future rebar catalog / specification mapping | Special audit rule: do not show rebar_items[].code/name/diameter/steel_class as manual input. | medium | TRUE | Каталожное описание позиции арматуры. | Строки арматуры перекрытия 1-го этажа и нулевая строка каркаса. | `base_length = source_weight / kg_per_meter`; `length_with_waste = base_length * waste`; `rods = ceil(length_with_waste / rod_length)`; `order_length = rods * rod_length`; материал = `order_length * price_per_m`. | В эталонном кейсе сейчас: Арматура класса А500 диаметром 10 мм. В этом примере веса по спецификации по диаметрам переводятся в закупочные метры. | Подтвердить веса арматуры по спецификации; метаданные брать из каталога. | Арматура закупается хлыстами, поэтому нужен вес по диаметрам.
usv_yusupovo_village | floor_slab_1 | Плита перекрытия 1-го этажа | floor_slab_1_rebar_items_3_steel_class | rebar_items[3].steel_class | Арматура 4: класс стали | missing | parsed | TRUE | - | AUTO_CALCULATED | FALSE |  | Build rebar item metadata from steel class and diameter catalog/specification mapping. |  | Метаданные арматуры не должны быть ручными строками для Елены. | requires_validation | future rebar catalog / specification mapping | Special audit rule: do not show rebar_items[].code/name/diameter/steel_class as manual input. | medium | TRUE | Каталожное описание позиции арматуры. | Строки арматуры перекрытия 1-го этажа и нулевая строка каркаса. | `base_length = source_weight / kg_per_meter`; `length_with_waste = base_length * waste`; `rods = ceil(length_with_waste / rod_length)`; `order_length = rods * rod_length`; материал = `order_length * price_per_m`. | В эталонном кейсе сейчас: A500. В этом примере веса по спецификации по диаметрам переводятся в закупочные метры. | Подтвердить веса арматуры по спецификации; метаданные брать из каталога. | Арматура закупается хлыстами, поэтому нужен вес по диаметрам.
usv_yusupovo_village | floor_slab_1 | Плита перекрытия 1-го этажа | floor_slab_1_rebar_items_3_diameter_mm | rebar_items[3].diameter_mm | Арматура 4: диаметр | missing | parsed | TRUE | мм | AUTO_CALCULATED | FALSE |  | Build rebar item metadata from steel class and diameter catalog/specification mapping. |  | Метаданные арматуры не должны быть ручными строками для Елены. | requires_validation | future rebar catalog / specification mapping | Special audit rule: do not show rebar_items[].code/name/diameter/steel_class as manual input. | medium | TRUE | Каталожное описание позиции арматуры. | Строки арматуры перекрытия 1-го этажа и нулевая строка каркаса. | `base_length = source_weight / kg_per_meter`; `length_with_waste = base_length * waste`; `rods = ceil(length_with_waste / rod_length)`; `order_length = rods * rod_length`; материал = `order_length * price_per_m`. | В эталонном кейсе сейчас: 10. В этом примере веса по спецификации по диаметрам переводятся в закупочные метры. | Подтвердить веса арматуры по спецификации; метаданные брать из каталога. | Арматура закупается хлыстами, поэтому нужен вес по диаметрам.
usv_yusupovo_village | floor_slab_1 | Плита перекрытия 1-го этажа | floor_slab_1_rebar_items_3_source_weight_parts_kg_0 | rebar_items[3].source_weight_parts_kg[0] | Арматура 4: вес по спецификации, часть 1 | missing | parsed | TRUE | кг | AUTO_PROJECT | TRUE |  |  |  | Проектный параметр: желательно извлекать из PDF/specification или задавать Елене, если parser не нашел. | no | Project PDF/specification/review card | Matches area/volume/length/weight/count/project quantity naming pattern. | high | FALSE |  | Строки арматуры перекрытия 1-го этажа и нулевая строка каркаса. | `base_length = source_weight / kg_per_meter`; `length_with_waste = base_length * waste`; `rods = ceil(length_with_waste / rod_length)`; `order_length = rods * rod_length`; материал = `order_length * price_per_m`. | В эталонном кейсе сейчас: 3900. В этом примере веса по спецификации по диаметрам переводятся в закупочные метры. | Подтвердить веса арматуры по спецификации; метаданные брать из каталога. | Арматура закупается хлыстами, поэтому нужен вес по диаметрам.
usv_yusupovo_village | floor_slab_1 | Плита перекрытия 1-го этажа | floor_slab_1_rebar_items_3_source_weight_parts_kg_1 | rebar_items[3].source_weight_parts_kg[1] | Арматура 4: вес по спецификации, часть 2 | missing | parsed | TRUE | кг | AUTO_PROJECT | TRUE |  |  |  | Проектный параметр: желательно извлекать из PDF/specification или задавать Елене, если parser не нашел. | no | Project PDF/specification/review card | Matches area/volume/length/weight/count/project quantity naming pattern. | high | FALSE |  | Строки арматуры перекрытия 1-го этажа и нулевая строка каркаса. | `base_length = source_weight / kg_per_meter`; `length_with_waste = base_length * waste`; `rods = ceil(length_with_waste / rod_length)`; `order_length = rods * rod_length`; материал = `order_length * price_per_m`. | В эталонном кейсе сейчас: 48.6. В этом примере веса по спецификации по диаметрам переводятся в закупочные метры. | Подтвердить веса арматуры по спецификации; метаданные брать из каталога. | Арматура закупается хлыстами, поэтому нужен вес по диаметрам.
usv_yusupovo_village | floor_slab_1 | Плита перекрытия 1-го этажа | floor_slab_1_rebar_items_3_source_weight_parts_kg_2 | rebar_items[3].source_weight_parts_kg[2] | Арматура 4: вес по спецификации, часть 3 | missing | parsed | TRUE | кг | AUTO_PROJECT | TRUE |  |  |  | Проектный параметр: желательно извлекать из PDF/specification или задавать Елене, если parser не нашел. | no | Project PDF/specification/review card | Matches area/volume/length/weight/count/project quantity naming pattern. | high | FALSE |  | Строки арматуры перекрытия 1-го этажа и нулевая строка каркаса. | `base_length = source_weight / kg_per_meter`; `length_with_waste = base_length * waste`; `rods = ceil(length_with_waste / rod_length)`; `order_length = rods * rod_length`; материал = `order_length * price_per_m`. | В эталонном кейсе сейчас: 90. В этом примере веса по спецификации по диаметрам переводятся в закупочные метры. | Подтвердить веса арматуры по спецификации; метаданные брать из каталога. | Арматура закупается хлыстами, поэтому нужен вес по диаметрам.
usv_yusupovo_village | floor_slab_1 | Плита перекрытия 1-го этажа | floor_slab_1_rebar_items_4_code | rebar_items[4].code | Арматура 5: код позиции | missing | parsed | TRUE | - | AUTO_CALCULATED | FALSE |  | Build rebar item metadata from steel class and diameter catalog/specification mapping. |  | Метаданные арматуры не должны быть ручными строками для Елены. | requires_validation | future rebar catalog / specification mapping | Special audit rule: do not show rebar_items[].code/name/diameter/steel_class as manual input. | medium | TRUE | Каталожное описание позиции арматуры. | Строки арматуры перекрытия 1-го этажа и нулевая строка каркаса. | `base_length = source_weight / kg_per_meter`; `length_with_waste = base_length * waste`; `rods = ceil(length_with_waste / rod_length)`; `order_length = rods * rod_length`; материал = `order_length * price_per_m`. | В эталонном кейсе сейчас: rebar_a240_d8. В этом примере веса по спецификации по диаметрам переводятся в закупочные метры. | Подтвердить веса арматуры по спецификации; метаданные брать из каталога. | Арматура закупается хлыстами, поэтому нужен вес по диаметрам.
usv_yusupovo_village | floor_slab_1 | Плита перекрытия 1-го этажа | floor_slab_1_rebar_items_4_name | rebar_items[4].name | Арматура 5: наименование позиции | missing | parsed | TRUE | - | AUTO_CALCULATED | FALSE |  | Build rebar item metadata from steel class and diameter catalog/specification mapping. |  | Метаданные арматуры не должны быть ручными строками для Елены. | requires_validation | future rebar catalog / specification mapping | Special audit rule: do not show rebar_items[].code/name/diameter/steel_class as manual input. | medium | TRUE | Каталожное описание позиции арматуры. | Строки арматуры перекрытия 1-го этажа и нулевая строка каркаса. | `base_length = source_weight / kg_per_meter`; `length_with_waste = base_length * waste`; `rods = ceil(length_with_waste / rod_length)`; `order_length = rods * rod_length`; материал = `order_length * price_per_m`. | В эталонном кейсе сейчас: Арматура класса А240 диаметром 8 мм. В этом примере веса по спецификации по диаметрам переводятся в закупочные метры. | Подтвердить веса арматуры по спецификации; метаданные брать из каталога. | Арматура закупается хлыстами, поэтому нужен вес по диаметрам.
usv_yusupovo_village | floor_slab_1 | Плита перекрытия 1-го этажа | floor_slab_1_rebar_items_4_steel_class | rebar_items[4].steel_class | Арматура 5: класс стали | missing | parsed | TRUE | - | AUTO_CALCULATED | FALSE |  | Build rebar item metadata from steel class and diameter catalog/specification mapping. |  | Метаданные арматуры не должны быть ручными строками для Елены. | requires_validation | future rebar catalog / specification mapping | Special audit rule: do not show rebar_items[].code/name/diameter/steel_class as manual input. | medium | TRUE | Каталожное описание позиции арматуры. | Строки арматуры перекрытия 1-го этажа и нулевая строка каркаса. | `base_length = source_weight / kg_per_meter`; `length_with_waste = base_length * waste`; `rods = ceil(length_with_waste / rod_length)`; `order_length = rods * rod_length`; материал = `order_length * price_per_m`. | В эталонном кейсе сейчас: A240. В этом примере веса по спецификации по диаметрам переводятся в закупочные метры. | Подтвердить веса арматуры по спецификации; метаданные брать из каталога. | Арматура закупается хлыстами, поэтому нужен вес по диаметрам.
usv_yusupovo_village | floor_slab_1 | Плита перекрытия 1-го этажа | floor_slab_1_rebar_items_4_diameter_mm | rebar_items[4].diameter_mm | Арматура 5: диаметр | missing | parsed | TRUE | мм | AUTO_CALCULATED | FALSE |  | Build rebar item metadata from steel class and diameter catalog/specification mapping. |  | Метаданные арматуры не должны быть ручными строками для Елены. | requires_validation | future rebar catalog / specification mapping | Special audit rule: do not show rebar_items[].code/name/diameter/steel_class as manual input. | medium | TRUE | Каталожное описание позиции арматуры. | Строки арматуры перекрытия 1-го этажа и нулевая строка каркаса. | `base_length = source_weight / kg_per_meter`; `length_with_waste = base_length * waste`; `rods = ceil(length_with_waste / rod_length)`; `order_length = rods * rod_length`; материал = `order_length * price_per_m`. | В эталонном кейсе сейчас: 8. В этом примере веса по спецификации по диаметрам переводятся в закупочные метры. | Подтвердить веса арматуры по спецификации; метаданные брать из каталога. | Арматура закупается хлыстами, поэтому нужен вес по диаметрам.
usv_yusupovo_village | floor_slab_1 | Плита перекрытия 1-го этажа | floor_slab_1_rebar_items_5_code | rebar_items[5].code | Арматура 6: код позиции | missing | parsed | TRUE | - | AUTO_CALCULATED | FALSE |  | Build rebar item metadata from steel class and diameter catalog/specification mapping. |  | Метаданные арматуры не должны быть ручными строками для Елены. | requires_validation | future rebar catalog / specification mapping | Special audit rule: do not show rebar_items[].code/name/diameter/steel_class as manual input. | medium | TRUE | Каталожное описание позиции арматуры. | Строки арматуры перекрытия 1-го этажа и нулевая строка каркаса. | `base_length = source_weight / kg_per_meter`; `length_with_waste = base_length * waste`; `rods = ceil(length_with_waste / rod_length)`; `order_length = rods * rod_length`; материал = `order_length * price_per_m`. | В эталонном кейсе сейчас: rebar_a240_d6. В этом примере веса по спецификации по диаметрам переводятся в закупочные метры. | Подтвердить веса арматуры по спецификации; метаданные брать из каталога. | Арматура закупается хлыстами, поэтому нужен вес по диаметрам.
usv_yusupovo_village | floor_slab_1 | Плита перекрытия 1-го этажа | floor_slab_1_rebar_items_5_name | rebar_items[5].name | Арматура 6: наименование позиции | missing | parsed | TRUE | - | AUTO_CALCULATED | FALSE |  | Build rebar item metadata from steel class and diameter catalog/specification mapping. |  | Метаданные арматуры не должны быть ручными строками для Елены. | requires_validation | future rebar catalog / specification mapping | Special audit rule: do not show rebar_items[].code/name/diameter/steel_class as manual input. | medium | TRUE | Каталожное описание позиции арматуры. | Строки арматуры перекрытия 1-го этажа и нулевая строка каркаса. | `base_length = source_weight / kg_per_meter`; `length_with_waste = base_length * waste`; `rods = ceil(length_with_waste / rod_length)`; `order_length = rods * rod_length`; материал = `order_length * price_per_m`. | В эталонном кейсе сейчас: Арматура класса А240 диаметром 6 мм. В этом примере веса по спецификации по диаметрам переводятся в закупочные метры. | Подтвердить веса арматуры по спецификации; метаданные брать из каталога. | Арматура закупается хлыстами, поэтому нужен вес по диаметрам.
usv_yusupovo_village | floor_slab_1 | Плита перекрытия 1-го этажа | floor_slab_1_rebar_items_5_steel_class | rebar_items[5].steel_class | Арматура 6: класс стали | missing | parsed | TRUE | - | AUTO_CALCULATED | FALSE |  | Build rebar item metadata from steel class and diameter catalog/specification mapping. |  | Метаданные арматуры не должны быть ручными строками для Елены. | requires_validation | future rebar catalog / specification mapping | Special audit rule: do not show rebar_items[].code/name/diameter/steel_class as manual input. | medium | TRUE | Каталожное описание позиции арматуры. | Строки арматуры перекрытия 1-го этажа и нулевая строка каркаса. | `base_length = source_weight / kg_per_meter`; `length_with_waste = base_length * waste`; `rods = ceil(length_with_waste / rod_length)`; `order_length = rods * rod_length`; материал = `order_length * price_per_m`. | В эталонном кейсе сейчас: A240. В этом примере веса по спецификации по диаметрам переводятся в закупочные метры. | Подтвердить веса арматуры по спецификации; метаданные брать из каталога. | Арматура закупается хлыстами, поэтому нужен вес по диаметрам.
usv_yusupovo_village | floor_slab_1 | Плита перекрытия 1-го этажа | floor_slab_1_rebar_items_5_diameter_mm | rebar_items[5].diameter_mm | Арматура 6: диаметр | missing | parsed | TRUE | мм | AUTO_CALCULATED | FALSE |  | Build rebar item metadata from steel class and diameter catalog/specification mapping. |  | Метаданные арматуры не должны быть ручными строками для Елены. | requires_validation | future rebar catalog / specification mapping | Special audit rule: do not show rebar_items[].code/name/diameter/steel_class as manual input. | medium | TRUE | Каталожное описание позиции арматуры. | Строки арматуры перекрытия 1-го этажа и нулевая строка каркаса. | `base_length = source_weight / kg_per_meter`; `length_with_waste = base_length * waste`; `rods = ceil(length_with_waste / rod_length)`; `order_length = rods * rod_length`; материал = `order_length * price_per_m`. | В эталонном кейсе сейчас: 6. В этом примере веса по спецификации по диаметрам переводятся в закупочные метры. | Подтвердить веса арматуры по спецификации; метаданные брать из каталога. | Арматура закупается хлыстами, поэтому нужен вес по диаметрам.
usv_yusupovo_village | floor_slab_1 | Плита перекрытия 1-го этажа | floor_slab_1_rebar_items_5_source_weight_parts_kg_0 | rebar_items[5].source_weight_parts_kg[0] | Арматура 6: вес по спецификации, часть 1 | missing | parsed | TRUE | кг | AUTO_PROJECT | TRUE |  |  |  | Проектный параметр: желательно извлекать из PDF/specification или задавать Елене, если parser не нашел. | no | Project PDF/specification/review card | Matches area/volume/length/weight/count/project quantity naming pattern. | high | FALSE |  | Строки арматуры перекрытия 1-го этажа и нулевая строка каркаса. | `base_length = source_weight / kg_per_meter`; `length_with_waste = base_length * waste`; `rods = ceil(length_with_waste / rod_length)`; `order_length = rods * rod_length`; материал = `order_length * price_per_m`. | В эталонном кейсе сейчас: 15. В этом примере веса по спецификации по диаметрам переводятся в закупочные метры. | Подтвердить веса арматуры по спецификации; метаданные брать из каталога. | Арматура закупается хлыстами, поэтому нужен вес по диаметрам.
usv_yusupovo_village | floor_slab_1 | Плита перекрытия 1-го этажа | floor_slab_1_rebar_items_5_source_weight_parts_kg_1 | rebar_items[5].source_weight_parts_kg[1] | Арматура 6: вес по спецификации, часть 2 | missing | parsed | TRUE | кг | AUTO_PROJECT | TRUE |  |  |  | Проектный параметр: желательно извлекать из PDF/specification или задавать Елене, если parser не нашел. | no | Project PDF/specification/review card | Matches area/volume/length/weight/count/project quantity naming pattern. | high | FALSE |  | Строки арматуры перекрытия 1-го этажа и нулевая строка каркаса. | `base_length = source_weight / kg_per_meter`; `length_with_waste = base_length * waste`; `rods = ceil(length_with_waste / rod_length)`; `order_length = rods * rod_length`; материал = `order_length * price_per_m`. | В эталонном кейсе сейчас: 23. В этом примере веса по спецификации по диаметрам переводятся в закупочные метры. | Подтвердить веса арматуры по спецификации; метаданные брать из каталога. | Арматура закупается хлыстами, поэтому нужен вес по диаметрам.
usv_yusupovo_village | floor_slab_1 | Плита перекрытия 1-го этажа | floor_slab_1_insulation_total_eps_volume_from_spec_m3 | insulation.total_eps_volume_from_spec_m3 | Объем ЭППС по спецификации | missing | parsed | TRUE | м3 | AUTO_PROJECT | TRUE |  |  |  | Проектный параметр: желательно извлекать из PDF/specification или задавать Елене, если parser не нашел. | no | Project PDF/specification/review card | Matches area/volume/length/weight/count/project quantity naming pattern. | high | FALSE |  | Строки утепления торцов/низа плиты и ЭППС. | `bottom_slab_eps_volume = total_eps_volume_from_spec - edge_and_beam_eps_volume`; площадь низа = `volume / thickness`. | В эталонном кейсе сейчас: 7.77. В этом примере общий объем ЭППС делится на торцы/балки и низ плиты. | Подтвердить общий объем ЭППС по спецификации. | Это базовый объем утеплителя для раздела.
usv_yusupovo_village | floor_slab_1 | Плита перекрытия 1-го этажа | floor_slab_1_overheads_logistics_and_supply_percent | overheads.logistics_and_supply_percent | Процент логистики и снабжения | manual_required | manual | TRUE | - | DEFAULT_VALUE | FALSE |  |  |  | Технологическая/каталожная константа. Не считать универсальной без подтверждения источника. | requires_validation | future defaults_registry.py / material_catalog.py | Matches coefficient/package/catalog naming pattern in calculator input. | medium | TRUE | Системная настройка или каталог материала, не вопрос к проектировщику. | Строки `Логистика, и снабжение` и `Расходные материалы, амортизация инструмента`. | `addon_total = raw_base_before_overheads * percent`. | В эталонном кейсе сейчас: 0.01. В этом примере проценты считаются от raw-базы до overheads. | Подтвердить процент как системное правило. | Это не проектная геометрия, а сметное правило.
usv_yusupovo_village | floor_slab_1 | Плита перекрытия 1-го этажа | floor_slab_1_overheads_consumables_and_tool_percent | overheads.consumables_and_tool_percent | Процент расходных материалов и амортизации инструмента | manual_required | manual | TRUE | - | DEFAULT_VALUE | FALSE |  |  |  | Технологическая/каталожная константа. Не считать универсальной без подтверждения источника. | requires_validation | future defaults_registry.py / material_catalog.py | Matches coefficient/package/catalog naming pattern in calculator input. | medium | TRUE | Системная настройка или каталог материала, не вопрос к проектировщику. | Строки `Логистика, и снабжение` и `Расходные материалы, амортизация инструмента`. | `addon_total = raw_base_before_overheads * percent`. | В эталонном кейсе сейчас: 0.03. В этом примере проценты считаются от raw-базы до overheads. | Подтвердить процент как системное правило. | Это не проектная геометрия, а сметное правило.
usv_yusupovo_village | floor_slab_1 | Плита перекрытия 1-го этажа | floor_slab_1_manual_lines_formwork_delivery_trucks_override | manual_lines.formwork_delivery_trucks_override | Ручное количество машин доставки опалубки | manual_required | manual | TRUE | - | MANUAL_REQUIRED | TRUE |  |  |  | Похоже на решение сметчика, поставщика или case-specific параметр; оставить видимым до подтвержденного правила. | no | Elena/manual project decision | Matches supplier/manual/override/shifts/trips/case-specific naming pattern. | high | FALSE |  | Ручные строки доставки/крана/бетононасоса. | `line_total = manual_quantity * unit_price`. | В эталонном кейсе сейчас: 4. Количество задается вручную, ставка берется из прайса/входных данных. | Подтвердить количество машин/смен для текущего объекта. | Это организация работ, не всегда выводится из геометрии.
usv_yusupovo_village | floor_slab_1 | Плита перекрытия 1-го этажа | floor_slab_1_manual_lines_formwork_rebar_crane_shifts | manual_lines.formwork_rebar_crane_shifts | Количество смен крана для подачи опалубки и арматуры | manual_required | manual | TRUE | смена | MANUAL_REQUIRED | TRUE |  |  |  | Похоже на решение сметчика, поставщика или case-specific параметр; оставить видимым до подтвержденного правила. | no | Elena/manual project decision | Matches supplier/manual/override/shifts/trips/case-specific naming pattern. | high | FALSE |  | Ручные строки доставки/крана/бетононасоса. | `line_total = manual_quantity * unit_price`. | В эталонном кейсе сейчас: 2. Количество задается вручную, ставка берется из прайса/входных данных. | Подтвердить количество машин/смен для текущего объекта. | Это организация работ, не всегда выводится из геометрии.
usv_yusupovo_village | floor_slab_1 | Плита перекрытия 1-го этажа | floor_slab_1_manual_lines_concrete_pump_shifts | manual_lines.concrete_pump_shifts | Количество смен бетононасоса | manual_required | manual | TRUE | смена | MANUAL_REQUIRED | TRUE |  |  |  | Похоже на решение сметчика, поставщика или case-specific параметр; оставить видимым до подтвержденного правила. | no | Elena/manual project decision | Matches supplier/manual/override/shifts/trips/case-specific naming pattern. | high | FALSE |  | Ручные строки доставки/крана/бетононасоса. | `line_total = manual_quantity * unit_price`. | В эталонном кейсе сейчас: 1. Количество задается вручную, ставка берется из прайса/входных данных. | Подтвердить количество машин/смен для текущего объекта. | Это организация работ, не всегда выводится из геометрии.
usv_yusupovo_village | floor_slab_2 | Плита перекрытия 2-го этажа | floor_slab_2_slab_length_m | slab_length_m | Длина плиты | missing | parsed | TRUE | м | AUTO_PROJECT | TRUE |  |  |  | Проектный параметр: желательно извлекать из PDF/specification или задавать Елене, если parser не нашел. | no | Project PDF/specification/review card | Matches area/volume/length/weight/count/project quantity naming pattern. | high | FALSE |  | Строки опалубки, утепления торца и контроля геометрии плиты 2-го этажа. | `slab_area_m2 = slab_length_m * slab_width_m`; `slab_edge_perimeter_m = 2 * (slab_length_m + slab_width_m)`. | В эталонном кейсе сейчас: 9. Пример: 9 * 9.1 = 81.9 м2; периметр 36.2 м. | Подтвердить габариты, площадь и периметр плиты. | Эти параметры задают площадь опалубки и длину утепления торца.
usv_yusupovo_village | floor_slab_2 | Плита перекрытия 2-го этажа | floor_slab_2_slab_width_m | slab_width_m | Ширина плиты | missing | parsed | TRUE | м | AUTO_PROJECT | TRUE |  |  |  | Проектный параметр: желательно извлекать из PDF/specification или задавать Елене, если parser не нашел. | no | Project PDF/specification/review card | Matches area/volume/length/weight/count/project quantity naming pattern. | high | FALSE |  | Строки опалубки, утепления торца и контроля геометрии плиты 2-го этажа. | `slab_area_m2 = slab_length_m * slab_width_m`; `slab_edge_perimeter_m = 2 * (slab_length_m + slab_width_m)`. | В эталонном кейсе сейчас: 9.1. Пример: 9 * 9.1 = 81.9 м2; периметр 36.2 м. | Подтвердить габариты, площадь и периметр плиты. | Эти параметры задают площадь опалубки и длину утепления торца.
usv_yusupovo_village | floor_slab_2 | Плита перекрытия 2-го этажа | floor_slab_2_slab_area_m2 | slab_area_m2 | Площадь плиты | missing | parsed | TRUE | м2 | AUTO_PROJECT | TRUE |  |  |  | Проектный параметр: желательно извлекать из PDF/specification или задавать Елене, если parser не нашел. | no | Project PDF/specification/review card | Matches area/volume/length/weight/count/project quantity naming pattern. | high | FALSE |  | Строки опалубки, утепления торца и контроля геометрии плиты 2-го этажа. | `slab_area_m2 = slab_length_m * slab_width_m`; `slab_edge_perimeter_m = 2 * (slab_length_m + slab_width_m)`. | В эталонном кейсе сейчас: 81.9. Пример: 9 * 9.1 = 81.9 м2; периметр 36.2 м. | Подтвердить габариты, площадь и периметр плиты. | Эти параметры задают площадь опалубки и длину утепления торца.
usv_yusupovo_village | floor_slab_2 | Плита перекрытия 2-го этажа | floor_slab_2_slab_edge_perimeter_m | slab_edge_perimeter_m | Периметр торца плиты | missing | parsed | TRUE | м | AUTO_PROJECT | TRUE |  |  |  | Проектный параметр: желательно извлекать из PDF/specification или задавать Елене, если parser не нашел. | no | Project PDF/specification/review card | Matches area/volume/length/weight/count/project quantity naming pattern. | high | FALSE |  | Строки опалубки, утепления торца и контроля геометрии плиты 2-го этажа. | `slab_area_m2 = slab_length_m * slab_width_m`; `slab_edge_perimeter_m = 2 * (slab_length_m + slab_width_m)`. | В эталонном кейсе сейчас: 36.2. Пример: 9 * 9.1 = 81.9 м2; периметр 36.2 м. | Подтвердить габариты, площадь и периметр плиты. | Эти параметры задают площадь опалубки и длину утепления торца.
usv_yusupovo_village | floor_slab_2 | Плита перекрытия 2-го этажа | floor_slab_2_main_formwork_area_m2 | main_formwork_area_m2 | Основная площадь опалубки | missing | parsed | TRUE | м2 | AUTO_PROJECT | TRUE |  |  |  | Проектный параметр: желательно извлекать из PDF/specification или задавать Елене, если parser не нашел. | no | Project PDF/specification/review card | Matches area/volume/length/weight/count/project quantity naming pattern. | high | FALSE |  | Строка `Комплект опалубки`. | `material_total = main_formwork_area_m2 * formwork_rental_used_rate_per_m2`. | В эталонном кейсе сейчас: 81.9. Пример: 81.9 * 850 = 69 615. | Подтвердить основную площадь опалубки. | Это базовое количество аренды опалубки.
usv_yusupovo_village | floor_slab_2 | Плита перекрытия 2-го этажа | floor_slab_2_formwork_rental_supplier_quote_total | formwork_rental_supplier_quote_total | Сумма предложения поставщика по аренде опалубки | manual_required | manual | TRUE | - | MANUAL_REQUIRED | TRUE |  |  |  | Похоже на решение сметчика, поставщика или case-specific параметр; оставить видимым до подтвержденного правила. | no | Elena/manual project decision | Matches supplier/manual/override/shifts/trips/case-specific naming pattern. | high | FALSE |  | Справочный контроль ставки аренды опалубки. | `raw_supplier_rate = formwork_rental_supplier_quote_total / main_formwork_area_m2`; расчетная строка может использовать confirmed rate. | В эталонном кейсе сейчас: 68860. Пример: 68 860 / 81.9 = 840.78; используется ставка 850. | Подтвердить сумму предложения поставщика. | Это проверка ставки, а не универсальный default.
usv_yusupovo_village | floor_slab_2 | Плита перекрытия 2-го этажа | floor_slab_2_formwork_delivery_trips | formwork_delivery_trips | Количество рейсов доставки/вывоза опалубки | manual_required | manual | TRUE | рейс | MANUAL_REQUIRED | TRUE |  |  |  | Похоже на решение сметчика, поставщика или case-specific параметр; оставить видимым до подтвержденного правила. | no | Elena/manual project decision | Matches supplier/manual/override/shifts/trips/case-specific naming pattern. | high | FALSE |  | Строки доставки опалубки, автокрана или бетононасоса. | `line_total = quantity * unit_price`. | В эталонном кейсе сейчас: 2. В этом примере количество рейсов/смен умножается на ставку. | Подтвердить количество рейсов/смен. | Это организационный параметр.
usv_yusupovo_village | floor_slab_2 | Плита перекрытия 2-го этажа | floor_slab_2_crane_shifts | crane_shifts | Количество смен автокрана | manual_required | manual | TRUE | смена | MANUAL_REQUIRED | TRUE |  |  |  | Похоже на решение сметчика, поставщика или case-specific параметр; оставить видимым до подтвержденного правила. | no | Elena/manual project decision | Matches supplier/manual/override/shifts/trips/case-specific naming pattern. | high | FALSE |  | Строки доставки опалубки, автокрана или бетононасоса. | `line_total = quantity * unit_price`. | В эталонном кейсе сейчас: 2. В этом примере количество рейсов/смен умножается на ставку. | Подтвердить количество рейсов/смен. | Это организационный параметр.
usv_yusupovo_village | floor_slab_2 | Плита перекрытия 2-го этажа | floor_slab_2_edge_formwork_height_m | edge_formwork_height_m | Высота торцевой опалубки | missing | parsed | TRUE | м | AUTO_PROJECT | TRUE |  |  |  | Проектный параметр: желательно извлекать из PDF/specification или задавать Елене, если parser не нашел. | no | Project PDF/specification/review card | Matches area/volume/length/weight/count/project quantity naming pattern. | high | FALSE |  | Строка торцевой опалубки, фанера и пиломатериал. | `edge_formwork_area = slab_edge_perimeter_m * edge_formwork_height_m`. | В эталонном кейсе сейчас: 0.2. Пример: 36.2 * 0.2 = 7.24 м2. | Подтвердить высоту торцевой опалубки. | Нужна для фанеры и пиломатериала.
usv_yusupovo_village | floor_slab_2 | Плита перекрытия 2-го этажа | floor_slab_2_plywood_sheet_working_area_m2 | plywood_sheet_working_area_m2 | Рабочая площадь листа фанеры | missing | parsed | TRUE | м2 | DEFAULT_VALUE | FALSE |  |  |  | Технологическая/каталожная константа. Не считать универсальной без подтверждения источника. | requires_validation | future defaults_registry.py / material_catalog.py | Matches coefficient/package/catalog naming pattern in calculator input. | medium | TRUE | Системная настройка или каталог материала, не вопрос к проектировщику. | Строка фанеры и расчет пиломатериала. | `plywood_sheets = ceil(edge_area / sheet_area + non_multiple_area / sheet_area + reserve)`. | В эталонном кейсе сейчас: 2.3. Пример: 7.24/2.3 + 16.38/2.3 + 5 = 15.27; заказ 16 листов. | Подтвердить рабочую площадь листа и резерв. | Это правило закупки фанеры.
usv_yusupovo_village | floor_slab_2 | Плита перекрытия 2-го этажа | floor_slab_2_plywood_reserve_sheets | plywood_reserve_sheets | Резерв фанеры | manual_required | manual | TRUE | - | AUTO_PROJECT | TRUE |  |  |  | Проектный параметр: желательно извлекать из PDF/specification или задавать Елене, если parser не нашел. | no | Project PDF/specification/review card | Matches area/volume/length/weight/count/project quantity naming pattern. | high | FALSE |  | Строка фанеры и расчет пиломатериала. | `plywood_sheets = ceil(edge_area / sheet_area + non_multiple_area / sheet_area + reserve)`. | В эталонном кейсе сейчас: 5. Пример: 7.24/2.3 + 16.38/2.3 + 5 = 15.27; заказ 16 листов. | Подтвердить рабочую площадь листа и резерв. | Это правило закупки фанеры.
usv_yusupovo_village | floor_slab_2 | Плита перекрытия 2-го этажа | floor_slab_2_rebar_items_0_code | rebar_items[0].code | Арматура 1: код позиции | missing | parsed | TRUE | - | AUTO_CALCULATED | FALSE |  | Build rebar item metadata from steel class and diameter catalog/specification mapping. |  | Метаданные арматуры не должны быть ручными строками для Елены. | requires_validation | future rebar catalog / specification mapping | Special audit rule: do not show rebar_items[].code/name/diameter/steel_class as manual input. | medium | TRUE | Каталожное описание позиции арматуры. | Строки арматуры плиты 2-го этажа и нулевая строка каркаса. | `order_length = ceil((source_weight / kg_per_meter * waste_coeff) / rod_length) * rod_length`; материал = `order_length * price_per_m`. | В эталонном кейсе сейчас: rebar_a500_d16. В этом примере веса арматуры переводятся в закупочные метры по диаметрам. | Подтвердить веса арматуры по спецификации; метаданные брать из каталога. | Арматура закупается хлыстами, поэтому нужен вес и диаметр.
usv_yusupovo_village | floor_slab_2 | Плита перекрытия 2-го этажа | floor_slab_2_rebar_items_0_name | rebar_items[0].name | Арматура 1: наименование позиции | missing | parsed | TRUE | - | AUTO_CALCULATED | FALSE |  | Build rebar item metadata from steel class and diameter catalog/specification mapping. |  | Метаданные арматуры не должны быть ручными строками для Елены. | requires_validation | future rebar catalog / specification mapping | Special audit rule: do not show rebar_items[].code/name/diameter/steel_class as manual input. | medium | TRUE | Каталожное описание позиции арматуры. | Строки арматуры плиты 2-го этажа и нулевая строка каркаса. | `order_length = ceil((source_weight / kg_per_meter * waste_coeff) / rod_length) * rod_length`; материал = `order_length * price_per_m`. | В эталонном кейсе сейчас: Арматура класса А500 диаметром 16 мм. В этом примере веса арматуры переводятся в закупочные метры по диаметрам. | Подтвердить веса арматуры по спецификации; метаданные брать из каталога. | Арматура закупается хлыстами, поэтому нужен вес и диаметр.
usv_yusupovo_village | floor_slab_2 | Плита перекрытия 2-го этажа | floor_slab_2_rebar_items_0_steel_class | rebar_items[0].steel_class | Арматура 1: класс стали | missing | parsed | TRUE | - | AUTO_CALCULATED | FALSE |  | Build rebar item metadata from steel class and diameter catalog/specification mapping. |  | Метаданные арматуры не должны быть ручными строками для Елены. | requires_validation | future rebar catalog / specification mapping | Special audit rule: do not show rebar_items[].code/name/diameter/steel_class as manual input. | medium | TRUE | Каталожное описание позиции арматуры. | Строки арматуры плиты 2-го этажа и нулевая строка каркаса. | `order_length = ceil((source_weight / kg_per_meter * waste_coeff) / rod_length) * rod_length`; материал = `order_length * price_per_m`. | В эталонном кейсе сейчас: A500. В этом примере веса арматуры переводятся в закупочные метры по диаметрам. | Подтвердить веса арматуры по спецификации; метаданные брать из каталога. | Арматура закупается хлыстами, поэтому нужен вес и диаметр.
usv_yusupovo_village | floor_slab_2 | Плита перекрытия 2-го этажа | floor_slab_2_rebar_items_0_diameter_mm | rebar_items[0].diameter_mm | Арматура 1: диаметр | missing | parsed | TRUE | мм | AUTO_CALCULATED | FALSE |  | Build rebar item metadata from steel class and diameter catalog/specification mapping. |  | Метаданные арматуры не должны быть ручными строками для Елены. | requires_validation | future rebar catalog / specification mapping | Special audit rule: do not show rebar_items[].code/name/diameter/steel_class as manual input. | medium | TRUE | Каталожное описание позиции арматуры. | Строки арматуры плиты 2-го этажа и нулевая строка каркаса. | `order_length = ceil((source_weight / kg_per_meter * waste_coeff) / rod_length) * rod_length`; материал = `order_length * price_per_m`. | В эталонном кейсе сейчас: 16. В этом примере веса арматуры переводятся в закупочные метры по диаметрам. | Подтвердить веса арматуры по спецификации; метаданные брать из каталога. | Арматура закупается хлыстами, поэтому нужен вес и диаметр.
usv_yusupovo_village | floor_slab_2 | Плита перекрытия 2-го этажа | floor_slab_2_rebar_items_1_code | rebar_items[1].code | Арматура 2: код позиции | missing | parsed | TRUE | - | AUTO_CALCULATED | FALSE |  | Build rebar item metadata from steel class and diameter catalog/specification mapping. |  | Метаданные арматуры не должны быть ручными строками для Елены. | requires_validation | future rebar catalog / specification mapping | Special audit rule: do not show rebar_items[].code/name/diameter/steel_class as manual input. | medium | TRUE | Каталожное описание позиции арматуры. | Строки арматуры плиты 2-го этажа и нулевая строка каркаса. | `order_length = ceil((source_weight / kg_per_meter * waste_coeff) / rod_length) * rod_length`; материал = `order_length * price_per_m`. | В эталонном кейсе сейчас: rebar_a500_d12. В этом примере веса арматуры переводятся в закупочные метры по диаметрам. | Подтвердить веса арматуры по спецификации; метаданные брать из каталога. | Арматура закупается хлыстами, поэтому нужен вес и диаметр.
usv_yusupovo_village | floor_slab_2 | Плита перекрытия 2-го этажа | floor_slab_2_rebar_items_1_name | rebar_items[1].name | Арматура 2: наименование позиции | missing | parsed | TRUE | - | AUTO_CALCULATED | FALSE |  | Build rebar item metadata from steel class and diameter catalog/specification mapping. |  | Метаданные арматуры не должны быть ручными строками для Елены. | requires_validation | future rebar catalog / specification mapping | Special audit rule: do not show rebar_items[].code/name/diameter/steel_class as manual input. | medium | TRUE | Каталожное описание позиции арматуры. | Строки арматуры плиты 2-го этажа и нулевая строка каркаса. | `order_length = ceil((source_weight / kg_per_meter * waste_coeff) / rod_length) * rod_length`; материал = `order_length * price_per_m`. | В эталонном кейсе сейчас: Арматура класса А500 диаметром 12 мм. В этом примере веса арматуры переводятся в закупочные метры по диаметрам. | Подтвердить веса арматуры по спецификации; метаданные брать из каталога. | Арматура закупается хлыстами, поэтому нужен вес и диаметр.
usv_yusupovo_village | floor_slab_2 | Плита перекрытия 2-го этажа | floor_slab_2_rebar_items_1_steel_class | rebar_items[1].steel_class | Арматура 2: класс стали | missing | parsed | TRUE | - | AUTO_CALCULATED | FALSE |  | Build rebar item metadata from steel class and diameter catalog/specification mapping. |  | Метаданные арматуры не должны быть ручными строками для Елены. | requires_validation | future rebar catalog / specification mapping | Special audit rule: do not show rebar_items[].code/name/diameter/steel_class as manual input. | medium | TRUE | Каталожное описание позиции арматуры. | Строки арматуры плиты 2-го этажа и нулевая строка каркаса. | `order_length = ceil((source_weight / kg_per_meter * waste_coeff) / rod_length) * rod_length`; материал = `order_length * price_per_m`. | В эталонном кейсе сейчас: A500. В этом примере веса арматуры переводятся в закупочные метры по диаметрам. | Подтвердить веса арматуры по спецификации; метаданные брать из каталога. | Арматура закупается хлыстами, поэтому нужен вес и диаметр.
usv_yusupovo_village | floor_slab_2 | Плита перекрытия 2-го этажа | floor_slab_2_rebar_items_1_diameter_mm | rebar_items[1].diameter_mm | Арматура 2: диаметр | missing | parsed | TRUE | мм | AUTO_CALCULATED | FALSE |  | Build rebar item metadata from steel class and diameter catalog/specification mapping. |  | Метаданные арматуры не должны быть ручными строками для Елены. | requires_validation | future rebar catalog / specification mapping | Special audit rule: do not show rebar_items[].code/name/diameter/steel_class as manual input. | medium | TRUE | Каталожное описание позиции арматуры. | Строки арматуры плиты 2-го этажа и нулевая строка каркаса. | `order_length = ceil((source_weight / kg_per_meter * waste_coeff) / rod_length) * rod_length`; материал = `order_length * price_per_m`. | В эталонном кейсе сейчас: 12. В этом примере веса арматуры переводятся в закупочные метры по диаметрам. | Подтвердить веса арматуры по спецификации; метаданные брать из каталога. | Арматура закупается хлыстами, поэтому нужен вес и диаметр.
usv_yusupovo_village | floor_slab_2 | Плита перекрытия 2-го этажа | floor_slab_2_rebar_items_2_code | rebar_items[2].code | Арматура 3: код позиции | missing | parsed | TRUE | - | AUTO_CALCULATED | FALSE |  | Build rebar item metadata from steel class and diameter catalog/specification mapping. |  | Метаданные арматуры не должны быть ручными строками для Елены. | requires_validation | future rebar catalog / specification mapping | Special audit rule: do not show rebar_items[].code/name/diameter/steel_class as manual input. | medium | TRUE | Каталожное описание позиции арматуры. | Строки арматуры плиты 2-го этажа и нулевая строка каркаса. | `order_length = ceil((source_weight / kg_per_meter * waste_coeff) / rod_length) * rod_length`; материал = `order_length * price_per_m`. | В эталонном кейсе сейчас: rebar_a500_d10. В этом примере веса арматуры переводятся в закупочные метры по диаметрам. | Подтвердить веса арматуры по спецификации; метаданные брать из каталога. | Арматура закупается хлыстами, поэтому нужен вес и диаметр.
usv_yusupovo_village | floor_slab_2 | Плита перекрытия 2-го этажа | floor_slab_2_rebar_items_2_name | rebar_items[2].name | Арматура 3: наименование позиции | missing | parsed | TRUE | - | AUTO_CALCULATED | FALSE |  | Build rebar item metadata from steel class and diameter catalog/specification mapping. |  | Метаданные арматуры не должны быть ручными строками для Елены. | requires_validation | future rebar catalog / specification mapping | Special audit rule: do not show rebar_items[].code/name/diameter/steel_class as manual input. | medium | TRUE | Каталожное описание позиции арматуры. | Строки арматуры плиты 2-го этажа и нулевая строка каркаса. | `order_length = ceil((source_weight / kg_per_meter * waste_coeff) / rod_length) * rod_length`; материал = `order_length * price_per_m`. | В эталонном кейсе сейчас: Арматура класса А500 диаметром 10 мм. В этом примере веса арматуры переводятся в закупочные метры по диаметрам. | Подтвердить веса арматуры по спецификации; метаданные брать из каталога. | Арматура закупается хлыстами, поэтому нужен вес и диаметр.
usv_yusupovo_village | floor_slab_2 | Плита перекрытия 2-го этажа | floor_slab_2_rebar_items_2_steel_class | rebar_items[2].steel_class | Арматура 3: класс стали | missing | parsed | TRUE | - | AUTO_CALCULATED | FALSE |  | Build rebar item metadata from steel class and diameter catalog/specification mapping. |  | Метаданные арматуры не должны быть ручными строками для Елены. | requires_validation | future rebar catalog / specification mapping | Special audit rule: do not show rebar_items[].code/name/diameter/steel_class as manual input. | medium | TRUE | Каталожное описание позиции арматуры. | Строки арматуры плиты 2-го этажа и нулевая строка каркаса. | `order_length = ceil((source_weight / kg_per_meter * waste_coeff) / rod_length) * rod_length`; материал = `order_length * price_per_m`. | В эталонном кейсе сейчас: A500. В этом примере веса арматуры переводятся в закупочные метры по диаметрам. | Подтвердить веса арматуры по спецификации; метаданные брать из каталога. | Арматура закупается хлыстами, поэтому нужен вес и диаметр.
usv_yusupovo_village | floor_slab_2 | Плита перекрытия 2-го этажа | floor_slab_2_rebar_items_2_diameter_mm | rebar_items[2].diameter_mm | Арматура 3: диаметр | missing | parsed | TRUE | мм | AUTO_CALCULATED | FALSE |  | Build rebar item metadata from steel class and diameter catalog/specification mapping. |  | Метаданные арматуры не должны быть ручными строками для Елены. | requires_validation | future rebar catalog / specification mapping | Special audit rule: do not show rebar_items[].code/name/diameter/steel_class as manual input. | medium | TRUE | Каталожное описание позиции арматуры. | Строки арматуры плиты 2-го этажа и нулевая строка каркаса. | `order_length = ceil((source_weight / kg_per_meter * waste_coeff) / rod_length) * rod_length`; материал = `order_length * price_per_m`. | В эталонном кейсе сейчас: 10. В этом примере веса арматуры переводятся в закупочные метры по диаметрам. | Подтвердить веса арматуры по спецификации; метаданные брать из каталога. | Арматура закупается хлыстами, поэтому нужен вес и диаметр.
usv_yusupovo_village | floor_slab_2 | Плита перекрытия 2-го этажа | floor_slab_2_concrete_mixer_volume_m3 | concrete_mixer_volume_m3 | Объем одного автобетоносмесителя | missing | parsed | TRUE | м3 | AUTO_PROJECT | TRUE |  |  |  | Проектный параметр: желательно извлекать из PDF/specification или задавать Елене, если parser не нашел. | no | Project PDF/specification/review card | Matches area/volume/length/weight/count/project quantity naming pattern. | high | FALSE |  | Строка `Доставка бетона до объекта`. | `trips = ceil(concrete_order_volume_m3 / concrete_mixer_volume_m3)`. | В эталонном кейсе сейчас: 9. Пример: 17.5 / 9 = 1.94; заказ 2 рейса. | Подтвердить объем миксера. | Определяет количество рейсов бетона.
usv_yusupovo_village | floor_slab_2 | Плита перекрытия 2-го этажа | floor_slab_2_concrete_pump_shifts | concrete_pump_shifts | Количество смен бетононасоса | manual_required | manual | TRUE | смена | MANUAL_REQUIRED | TRUE |  |  |  | Похоже на решение сметчика, поставщика или case-specific параметр; оставить видимым до подтвержденного правила. | no | Elena/manual project decision | Matches supplier/manual/override/shifts/trips/case-specific naming pattern. | high | FALSE |  | Строки доставки опалубки, автокрана или бетононасоса. | `line_total = quantity * unit_price`. | В эталонном кейсе сейчас: 1. В этом примере количество рейсов/смен умножается на ставку. | Подтвердить количество рейсов/смен. | Это организационный параметр.
usv_yusupovo_village | floor_slab_2 | Плита перекрытия 2-го этажа | floor_slab_2_edge_insulation_height_m | edge_insulation_height_m | Высота утепления торца | missing | parsed | TRUE | м | AUTO_PROJECT | TRUE |  |  |  | Проектный параметр: желательно извлекать из PDF/specification или задавать Елене, если parser не нашел. | no | Project PDF/specification/review card | Matches area/volume/length/weight/count/project quantity naming pattern. | high | FALSE |  | Строки утепления торца и ЭППС 100 мм. | `edge_insulation_area = slab_edge_perimeter_m * edge_insulation_height_m`; `eps_volume = area * eps_thickness`. | В эталонном кейсе сейчас: 0.18. Пример: 36.2 * 0.18 = 6.516 м2. | Подтвердить высоту утепления торца. | В названии раздела 200 мм, но для Excel сейчас используется 0.18 м; это надо подтвердить.
usv_yusupovo_village | floor_slab_2 | Плита перекрытия 2-го этажа | floor_slab_2_foam_min_cans | foam_min_cans | Минимальное количество баллонов клей-пены | manual_required | manual | TRUE | - | DEFAULT_VALUE | FALSE |  |  |  | Технологическая/каталожная константа. Не считать универсальной без подтверждения источника. | requires_validation | future defaults_registry.py / material_catalog.py | Matches coefficient/package/catalog naming pattern in calculator input. | medium | TRUE | Системная настройка или каталог материала, не вопрос к проектировщику. | Строки клей-пены, логистики и расходников. | Клей: `max(min_cans, ceil(edge_area / coverage))`; логистика/расходники: `raw_base * percent`. | В эталонном кейсе сейчас: 1. В этом примере эти параметры являются системными правилами расчета. | Подтвердить как default/catalog правило. | Это не проектная геометрия, а правило закупки/накладных.
usv_yusupovo_village | floor_slab_2 | Плита перекрытия 2-го этажа | floor_slab_2_logistics_rate | logistics_rate | Процент логистики | manual_required | manual | TRUE | руб. | DEFAULT_VALUE | FALSE |  |  |  | Технологическая/каталожная константа. Не считать универсальной без подтверждения источника. | requires_validation | future defaults_registry.py / material_catalog.py | Matches coefficient/package/catalog naming pattern in calculator input. | medium | TRUE | Системная настройка или каталог материала, не вопрос к проектировщику. | Строки клей-пены, логистики и расходников. | Клей: `max(min_cans, ceil(edge_area / coverage))`; логистика/расходники: `raw_base * percent`. | В эталонном кейсе сейчас: 0.01. В этом примере эти параметры являются системными правилами расчета. | Подтвердить как default/catalog правило. | Это не проектная геометрия, а правило закупки/накладных.
usv_yusupovo_village | floor_slab_2 | Плита перекрытия 2-го этажа | floor_slab_2_consumables_rate | consumables_rate | Процент расходных материалов | manual_required | manual | TRUE | руб. | DEFAULT_VALUE | FALSE |  |  |  | Технологическая/каталожная константа. Не считать универсальной без подтверждения источника. | requires_validation | future defaults_registry.py / material_catalog.py | Matches coefficient/package/catalog naming pattern in calculator input. | medium | TRUE | Системная настройка или каталог материала, не вопрос к проектировщику. | Строки клей-пены, логистики и расходников. | Клей: `max(min_cans, ceil(edge_area / coverage))`; логистика/расходники: `raw_base * percent`. | В эталонном кейсе сейчас: 0.03. В этом примере эти параметры являются системными правилами расчета. | Подтвердить как default/catalog правило. | Это не проектная геометрия, а правило закупки/накладных.
usv_yusupovo_village | flat_roof | Плоская кровля | flat_roof_roof_area_level_1_m2 | roof_area_level_1_m2 | Площадь кровли уровня 1 | missing | parsed | TRUE | м2 | AUTO_PROJECT | TRUE |  |  |  | Проектный параметр: желательно извлекать из PDF/specification или задавать Елене, если parser не нашел. | no | Project PDF/specification/review card | Matches area/volume/length/weight/count/project quantity naming pattern. | high | FALSE |  | Строки пароизоляции, утепления ЭППС, геотекстиля, ПВХ мембраны и работ по кровле. | `roof_area_total_m2 = roof_area_level_1_m2 + roof_area_level_2_m2`; работы/материалы считаются от общей площади с коэффициентами. | В эталонном кейсе сейчас: 177.52. Пример: 177.52 + 71.40 = 248.92 м2. | Подтвердить площади кровли по уровням. | Общая площадь кровли является базой большинства строк раздела.
usv_yusupovo_village | flat_roof | Плоская кровля | flat_roof_roof_area_level_2_m2 | roof_area_level_2_m2 | Площадь кровли уровня 2 | missing | parsed | TRUE | м2 | AUTO_PROJECT | TRUE |  |  |  | Проектный параметр: желательно извлекать из PDF/specification или задавать Елене, если parser не нашел. | no | Project PDF/specification/review card | Matches area/volume/length/weight/count/project quantity naming pattern. | high | FALSE |  | Строки пароизоляции, утепления ЭППС, геотекстиля, ПВХ мембраны и работ по кровле. | `roof_area_total_m2 = roof_area_level_1_m2 + roof_area_level_2_m2`; работы/материалы считаются от общей площади с коэффициентами. | В эталонном кейсе сейчас: 71.4. Пример: 177.52 + 71.40 = 248.92 м2. | Подтвердить площади кровли по уровням. | Общая площадь кровли является базой большинства строк раздела.
usv_yusupovo_village | flat_roof | Плоская кровля | flat_roof_roof_area_total_m2 | roof_area_total_m2 | Общая площадь кровли | missing | parsed | TRUE | м2 | AUTO_CALCULATED | FALSE |  | total = sum of source line totals / calculated blocks |  | Поле должно вычисляться из других параметров, raw/display или totals не нужно заполнять вручную. | yes | derived_parameters.py / calculator formulas | Matches raw/display/total/order/control derived naming pattern. | low | TRUE | Вычисляемое поле. | Строки пароизоляции, утепления ЭППС, геотекстиля, ПВХ мембраны и работ по кровле. | `roof_area_total_m2 = roof_area_level_1_m2 + roof_area_level_2_m2`; работы/материалы считаются от общей площади с коэффициентами. | В эталонном кейсе сейчас: 248.92. Пример: 177.52 + 71.40 = 248.92 м2. | Подтвердить площади кровли по уровням. | Общая площадь кровли является базой большинства строк раздела.
usv_yusupovo_village | flat_roof | Плоская кровля | flat_roof_parapet_length_level_1_m | parapet_length_level_1_m | Длина парапета уровня 1 | missing | parsed | TRUE | м | AUTO_PROJECT | TRUE |  |  |  | Проектный параметр: желательно извлекать из PDF/specification или задавать Елене, если parser не нашел. | no | Project PDF/specification/review card | Matches area/volume/length/weight/count/project quantity naming pattern. | high | FALSE |  | Строки примыканий ПВХ мембраны, геотекстиля парапетов, алюминиевых реек. | `parapet_and_abutment_total_length_m = parapet_length_level_1 + parapet_length_level_2 + vent_wall_abutments`. | В эталонном кейсе сейчас: 96. Пример: суммарная длина примыканий 138.62 м. | Подтвердить длины парапетов и примыканий по плану/узлам кровли. | Длина примыканий задает работы и материалы по вертикальным участкам кровли.
usv_yusupovo_village | flat_roof | Плоская кровля | flat_roof_parapet_length_level_2_m | parapet_length_level_2_m | Длина парапета уровня 2 | missing | parsed | TRUE | м | AUTO_PROJECT | TRUE |  |  |  | Проектный параметр: желательно извлекать из PDF/specification или задавать Елене, если parser не нашел. | no | Project PDF/specification/review card | Matches area/volume/length/weight/count/project quantity naming pattern. | high | FALSE |  | Строки примыканий ПВХ мембраны, геотекстиля парапетов, алюминиевых реек. | `parapet_and_abutment_total_length_m = parapet_length_level_1 + parapet_length_level_2 + vent_wall_abutments`. | В эталонном кейсе сейчас: 35.4. Пример: суммарная длина примыканий 138.62 м. | Подтвердить длины парапетов и примыканий по плану/узлам кровли. | Длина примыканий задает работы и материалы по вертикальным участкам кровли.
usv_yusupovo_village | flat_roof | Плоская кровля | flat_roof_vent_wall_abutment_level_1_m | vent_wall_abutment_level_1_m | Длина примыканий к вентшахтам/стенам уровня 1 | missing | parsed | TRUE | м | AUTO_PROJECT | TRUE |  |  |  | Проектный параметр: желательно извлекать из PDF/specification или задавать Елене, если parser не нашел. | no | Project PDF/specification/review card | Matches area/volume/length/weight/count/project quantity naming pattern. | high | FALSE |  | Строки примыканий ПВХ мембраны, геотекстиля парапетов, алюминиевых реек. | `parapet_and_abutment_total_length_m = parapet_length_level_1 + parapet_length_level_2 + vent_wall_abutments`. | В эталонном кейсе сейчас: 4.68. Пример: суммарная длина примыканий 138.62 м. | Подтвердить длины парапетов и примыканий по плану/узлам кровли. | Длина примыканий задает работы и материалы по вертикальным участкам кровли.
usv_yusupovo_village | flat_roof | Плоская кровля | flat_roof_vent_wall_abutment_level_2_m | vent_wall_abutment_level_2_m | Длина примыканий к вентшахтам/стенам уровня 2 | missing | parsed | TRUE | м | AUTO_PROJECT | TRUE |  |  |  | Проектный параметр: желательно извлекать из PDF/specification или задавать Елене, если parser не нашел. | no | Project PDF/specification/review card | Matches area/volume/length/weight/count/project quantity naming pattern. | high | FALSE |  | Строки примыканий ПВХ мембраны, геотекстиля парапетов, алюминиевых реек. | `parapet_and_abutment_total_length_m = parapet_length_level_1 + parapet_length_level_2 + vent_wall_abutments`. | В эталонном кейсе сейчас: 2.54. Пример: суммарная длина примыканий 138.62 м. | Подтвердить длины парапетов и примыканий по плану/узлам кровли. | Длина примыканий задает работы и материалы по вертикальным участкам кровли.
usv_yusupovo_village | flat_roof | Плоская кровля | flat_roof_parapet_and_abutment_total_length_m | parapet_and_abutment_total_length_m | Суммарная длина парапетов и примыканий | missing | parsed | TRUE | м | AUTO_CALCULATED | FALSE |  | total = sum of source line totals / calculated blocks |  | Поле должно вычисляться из других параметров, raw/display или totals не нужно заполнять вручную. | yes | derived_parameters.py / calculator formulas | Matches raw/display/total/order/control derived naming pattern. | low | TRUE | Вычисляемое поле. | Строки примыканий ПВХ мембраны, геотекстиля парапетов, алюминиевых реек. | `parapet_and_abutment_total_length_m = parapet_length_level_1 + parapet_length_level_2 + vent_wall_abutments`. | В эталонном кейсе сейчас: 138.62. Пример: суммарная длина примыканий 138.62 м. | Подтвердить длины парапетов и примыканий по плану/узлам кровли. | Длина примыканий задает работы и материалы по вертикальным участкам кровли.
usv_yusupovo_village | flat_roof | Плоская кровля | flat_roof_vapor_barrier_film_roll_area_m2 | vapor_barrier_film_roll_area_m2 | Площадь рулона пароизоляционной пленки | missing | parsed | TRUE | м2 | DEFAULT_VALUE | FALSE |  |  |  | Технологическая/каталожная константа. Не считать универсальной без подтверждения источника. | requires_validation | future defaults_registry.py / material_catalog.py | Matches coefficient/package/catalog naming pattern in calculator input. | medium | TRUE | Системная настройка или каталог материала, не вопрос к проектировщику. | Строки пароизоляции, геотекстиля или ПВХ мембраны. | `rolls = ceil(required_area / roll_area)`; для ПВХ `roll_area = roll_width * roll_length`. | В эталонном кейсе сейчас: 150. В этом примере рулонные материалы закупаются целыми рулонами. | Подтвердить параметры рулона как каталог материала. | Это закупочное округление, не проектная площадь.
usv_yusupovo_village | flat_roof | Плоская кровля | flat_roof_eps50_supplier_required_volume_m3 | eps50_supplier_required_volume_m3 | Объем ЭППС 50 мм по раскладке поставщика | missing | parsed | TRUE | м3 | MANUAL_REQUIRED | TRUE |  |  |  | Похоже на решение сметчика, поставщика или case-specific параметр; оставить видимым до подтвержденного правила. | no | Elena/manual project decision | Matches supplier/manual/override/shifts/trips/case-specific naming pattern. | high | FALSE |  | Строки ЭППС 50 мм и уклонных плит кровли. | `packs = ceil(supplier_required_volume_m3 / pack_volume_m3)`; `ordered_volume = packs * pack_volume_m3`; сумма = `ordered_volume * price`. | В эталонном кейсе сейчас: 3.92. В этом примере объемы уклонных плит берутся из раскладки поставщика/Технониколь. | Подтвердить объем по раскладке поставщика для текущей кровли. | Калькулятор пока не строит раскладку уклонных плит сам.
usv_yusupovo_village | flat_roof | Плоская кровля | flat_roof_slope_plate_a_supplier_required_volume_m3 | slope_plate_a_supplier_required_volume_m3 | Объем уклонных плит A по раскладке поставщика | missing | parsed | TRUE | м3 | MANUAL_REQUIRED | TRUE |  |  |  | Похоже на решение сметчика, поставщика или case-specific параметр; оставить видимым до подтвержденного правила. | no | Elena/manual project decision | Matches supplier/manual/override/shifts/trips/case-specific naming pattern. | high | FALSE |  | Строки ЭППС 50 мм и уклонных плит кровли. | `packs = ceil(supplier_required_volume_m3 / pack_volume_m3)`; `ordered_volume = packs * pack_volume_m3`; сумма = `ordered_volume * price`. | В эталонном кейсе сейчас: 3.63. В этом примере объемы уклонных плит берутся из раскладки поставщика/Технониколь. | Подтвердить объем по раскладке поставщика для текущей кровли. | Калькулятор пока не строит раскладку уклонных плит сам.
usv_yusupovo_village | flat_roof | Плоская кровля | flat_roof_slope_plate_b_supplier_required_volume_m3 | slope_plate_b_supplier_required_volume_m3 | Объем уклонных плит B по раскладке поставщика | missing | parsed | TRUE | м3 | MANUAL_REQUIRED | TRUE |  |  |  | Похоже на решение сметчика, поставщика или case-specific параметр; оставить видимым до подтвержденного правила. | no | Elena/manual project decision | Matches supplier/manual/override/shifts/trips/case-specific naming pattern. | high | FALSE |  | Строки ЭППС 50 мм и уклонных плит кровли. | `packs = ceil(supplier_required_volume_m3 / pack_volume_m3)`; `ordered_volume = packs * pack_volume_m3`; сумма = `ordered_volume * price`. | В эталонном кейсе сейчас: 5.61. В этом примере объемы уклонных плит берутся из раскладки поставщика/Технониколь. | Подтвердить объем по раскладке поставщика для текущей кровли. | Калькулятор пока не строит раскладку уклонных плит сам.
usv_yusupovo_village | flat_roof | Плоская кровля | flat_roof_slope_plate_j_supplier_required_volume_m3 | slope_plate_j_supplier_required_volume_m3 | Объем уклонных плит J по раскладке поставщика | missing | parsed | TRUE | м3 | MANUAL_REQUIRED | TRUE |  |  |  | Похоже на решение сметчика, поставщика или case-specific параметр; оставить видимым до подтвержденного правила. | no | Elena/manual project decision | Matches supplier/manual/override/shifts/trips/case-specific naming pattern. | high | FALSE |  | Строки ЭППС 50 мм и уклонных плит кровли. | `packs = ceil(supplier_required_volume_m3 / pack_volume_m3)`; `ordered_volume = packs * pack_volume_m3`; сумма = `ordered_volume * price`. | В эталонном кейсе сейчас: 1.43. В этом примере объемы уклонных плит берутся из раскладки поставщика/Технониколь. | Подтвердить объем по раскладке поставщика для текущей кровли. | Калькулятор пока не строит раскладку уклонных плит сам.
usv_yusupovo_village | flat_roof | Плоская кровля | flat_roof_slope_plate_k_supplier_required_volume_m3 | slope_plate_k_supplier_required_volume_m3 | Объем уклонных плит K по раскладке поставщика | missing | parsed | TRUE | м3 | MANUAL_REQUIRED | TRUE |  |  |  | Похоже на решение сметчика, поставщика или case-specific параметр; оставить видимым до подтвержденного правила. | no | Elena/manual project decision | Matches supplier/manual/override/shifts/trips/case-specific naming pattern. | high | FALSE |  | Строки ЭППС 50 мм и уклонных плит кровли. | `packs = ceil(supplier_required_volume_m3 / pack_volume_m3)`; `ordered_volume = packs * pack_volume_m3`; сумма = `ordered_volume * price`. | В эталонном кейсе сейчас: 1.5. В этом примере объемы уклонных плит берутся из раскладки поставщика/Технониколь. | Подтвердить объем по раскладке поставщика для текущей кровли. | Калькулятор пока не строит раскладку уклонных плит сам.
usv_yusupovo_village | flat_roof | Плоская кровля | flat_roof_geotextile_flat_roll_area_m2 | geotextile_flat_roll_area_m2 | Площадь рулона геотекстиля для плоской части кровли | missing | parsed | TRUE | м2 | DEFAULT_VALUE | FALSE |  |  |  | Технологическая/каталожная константа. Не считать универсальной без подтверждения источника. | requires_validation | future defaults_registry.py / material_catalog.py | Matches coefficient/package/catalog naming pattern in calculator input. | medium | TRUE | Системная настройка или каталог материала, не вопрос к проектировщику. | Строки пароизоляции, геотекстиля или ПВХ мембраны. | `rolls = ceil(required_area / roll_area)`; для ПВХ `roll_area = roll_width * roll_length`. | В эталонном кейсе сейчас: 100. В этом примере рулонные материалы закупаются целыми рулонами. | Подтвердить параметры рулона как каталог материала. | Это закупочное округление, не проектная площадь.
usv_yusupovo_village | flat_roof | Плоская кровля | flat_roof_geotextile_parapet_roll_area_m2 | geotextile_parapet_roll_area_m2 | Площадь рулона геотекстиля для парапетов | missing | parsed | TRUE | м2 | DEFAULT_VALUE | FALSE |  |  |  | Технологическая/каталожная константа. Не считать универсальной без подтверждения источника. | requires_validation | future defaults_registry.py / material_catalog.py | Matches coefficient/package/catalog naming pattern in calculator input. | medium | TRUE | Системная настройка или каталог материала, не вопрос к проектировщику. | Строки пароизоляции, геотекстиля или ПВХ мембраны. | `rolls = ceil(required_area / roll_area)`; для ПВХ `roll_area = roll_width * roll_length`. | В эталонном кейсе сейчас: 100. В этом примере рулонные материалы закупаются целыми рулонами. | Подтвердить параметры рулона как каталог материала. | Это закупочное округление, не проектная площадь.
usv_yusupovo_village | flat_roof | Плоская кровля | flat_roof_vent_shaft_abutment_count | vent_shaft_abutment_count | Количество примыканий к вентшахтам | manual_required | manual | TRUE | шт | AUTO_PROJECT | TRUE |  |  |  | Проектный параметр: желательно извлекать из PDF/specification или задавать Елене, если parser не нашел. | no | Project PDF/specification/review card | Matches area/volume/length/weight/count/project quantity naming pattern. | high | FALSE |  | Строка `Монтаж примыкания к вентшахтам`. | `work_total = vent_shaft_abutment_count * rate_per_item`. | В эталонном кейсе сейчас: 3. Пример: 3 * 5 000 = 15 000. | Подтвердить количество вентшахт/примыканий. | Это отдельные штучные работы на кровле.
usv_yusupovo_village | flat_roof | Плоская кровля | flat_roof_rail_piece_length_m | rail_piece_length_m | Длина одной алюминиевой рейки | missing | parsed | TRUE | м | AUTO_PROJECT | TRUE |  |  |  | Проектный параметр: желательно извлекать из PDF/specification или задавать Елене, если parser не нашел. | no | Project PDF/specification/review card | Matches area/volume/length/weight/count/project quantity naming pattern. | high | FALSE |  | Строки прижимной и краевой алюминиевой рейки. | `pieces = ceil(parapet_and_abutment_total_length_m / rail_piece_length_m)`; `ordered_length = pieces * rail_piece_length_m`. | В эталонном кейсе сейчас: 3. Пример: 138.62 / 3 = 46.2; заказ 47 шт = 141 м. | Подтвердить длину одной рейки как каталог. | Нужно для закупочного округления рейки.
usv_yusupovo_village | flat_roof | Плоская кровля | flat_roof_pvc_membrane_roll_width_m | pvc_membrane_roll_width_m | Ширина рулона ПВХ мембраны | missing | parsed | TRUE | м | DEFAULT_VALUE | FALSE |  |  |  | Технологическая/каталожная константа. Не считать универсальной без подтверждения источника. | requires_validation | future defaults_registry.py / material_catalog.py | Matches coefficient/package/catalog naming pattern in calculator input. | medium | TRUE | Системная настройка или каталог материала, не вопрос к проектировщику. | Строки пароизоляции, геотекстиля или ПВХ мембраны. | `rolls = ceil(required_area / roll_area)`; для ПВХ `roll_area = roll_width * roll_length`. | В эталонном кейсе сейчас: 2.1. В этом примере рулонные материалы закупаются целыми рулонами. | Подтвердить параметры рулона как каталог материала. | Это закупочное округление, не проектная площадь.
usv_yusupovo_village | flat_roof | Плоская кровля | flat_roof_pvc_membrane_roll_length_m | pvc_membrane_roll_length_m | Длина рулона ПВХ мембраны | missing | parsed | TRUE | м | DEFAULT_VALUE | FALSE |  |  |  | Технологическая/каталожная константа. Не считать универсальной без подтверждения источника. | requires_validation | future defaults_registry.py / material_catalog.py | Matches coefficient/package/catalog naming pattern in calculator input. | medium | TRUE | Системная настройка или каталог материала, не вопрос к проектировщику. | Строки пароизоляции, геотекстиля или ПВХ мембраны. | `rolls = ceil(required_area / roll_area)`; для ПВХ `roll_area = roll_width * roll_length`. | В эталонном кейсе сейчас: 20. В этом примере рулонные материалы закупаются целыми рулонами. | Подтвердить параметры рулона как каталог материала. | Это закупочное округление, не проектная площадь.
usv_yusupovo_village | flat_roof | Плоская кровля | flat_roof_pvc_membrane_expected_material_total | pvc_membrane_expected_material_total | Ожидаемая сумма материала ПВХ мембраны | missing | parsed | TRUE | - | AUTO_CALCULATED | FALSE |  | total = sum of source line totals / calculated blocks |  | Поле должно вычисляться из других параметров, raw/display или totals не нужно заполнять вручную. | yes | derived_parameters.py / calculator formulas | Matches raw/display/total/order/control derived naming pattern. | low | TRUE | Вычисляемое поле. | Строка `Полимерная мембрана ПВХ Logicroof V-RP`. | В идеале: `rolls * price_per_roll`; в реальных данных есть raw/display расхождение, поэтому сумма фиксируется как контрольная. | В эталонном кейсе сейчас: 565738. Пример: 11 рулонов, Excel сумма 565 738. | Подтвердить источник суммы/цены ПВХ мембраны. | Нужно разобрать расхождение между отображаемой ценой и суммой Excel.
usv_yusupovo_village | flat_roof | Плоская кровля | flat_roof_roof_aerators_count | roof_aerators_count | Количество кровельных аэраторов | manual_required | manual | TRUE | шт | AUTO_PROJECT | TRUE |  |  |  | Проектный параметр: желательно извлекать из PDF/specification или задавать Елене, если parser не нашел. | no | Project PDF/specification/review card | Matches area/volume/length/weight/count/project quantity naming pattern. | high | FALSE |  | Строка `Аэратор кровельный PVC`. | Материал = `count * unit_price`; работа = `count * installation_rate`. | В эталонном кейсе сейчас: 3. Пример: 3 аэратора. | Подтвердить количество кровельных аэраторов. | Это штучная позиция кровли.
usv_yusupovo_village | flat_roof | Плоская кровля | flat_roof_roof_aerator_installation_rate | roof_aerator_installation_rate | Ставка установки кровельного аэратора | missing | parsed | TRUE | руб. | PRICE_DATABASE | FALSE |  |  | price_registry / project_price_overrides by price_code | Цена/ставка должна приходить из price_registry, а не из таблицы ручной проверки. | requires_validation | output/price_registry_filled_v3.xlsx | Matches price/rate naming pattern; live-pricing layer already supports price_registry_with_fallback. Exact price_code is not inferred automatically; mapping is required. | medium | TRUE | Прайсовая позиция, не проектный параметр. | Строки установки аэраторов/воронок или пробивки отверстий. | `work_total = count * installation_rate`. | В эталонном кейсе сейчас: 2750. Это ставка работы, ее надо хранить в price_registry. | Проверить ставку в прайсе. | Это цена/ставка, не проектный параметр.
usv_yusupovo_village | flat_roof | Плоская кровля | flat_roof_parapet_roof_drain_installation_rate | parapet_roof_drain_installation_rate | Ставка установки парапетной кровельной воронки | missing | parsed | TRUE | руб. | PRICE_DATABASE | FALSE |  |  | price_registry / project_price_overrides by price_code | Цена/ставка должна приходить из price_registry, а не из таблицы ручной проверки. | requires_validation | output/price_registry_filled_v3.xlsx | Matches price/rate naming pattern; live-pricing layer already supports price_registry_with_fallback. Exact price_code is not inferred automatically; mapping is required. | medium | TRUE | Прайсовая позиция, не проектный параметр. | Строки установки аэраторов/воронок или пробивки отверстий. | `work_total = count * installation_rate`. | В эталонном кейсе сейчас: 5500. Это ставка работы, ее надо хранить в price_registry. | Проверить ставку в прайсе. | Это цена/ставка, не проектный параметр.
usv_yusupovo_village | flat_roof | Плоская кровля | flat_roof_gas_block_wall_holes_count | gas_block_wall_holes_count | Количество отверстий в стенах из газоблока | manual_required | manual | TRUE | шт | AUTO_PROJECT | TRUE |  |  |  | Проектный параметр: желательно извлекать из PDF/specification или задавать Елене, если parser не нашел. | no | Project PDF/specification/review card | Matches area/volume/length/weight/count/project quantity naming pattern. | high | FALSE |  | Строки кровельных воронок, отверстий и внутреннего водостока. | Воронки/отверстия: `count * unit_price/rate`; внутренний водосток: `internal_roof_drains_count * internal_drain_height_per_drain_m`. | В эталонном кейсе сейчас: 2. В этом примере штучные количества и высота стояка задают работы и материалы. | Подтвердить количество воронок/отверстий и высоту внутреннего водостока. | Эти параметры задают штучные и погонные метры кровельного водоотвода.
usv_yusupovo_village | flat_roof | Плоская кровля | flat_roof_gas_block_wall_hole_drilling_rate | gas_block_wall_hole_drilling_rate | Ставка пробивки отверстия в стене из газоблока | missing | parsed | TRUE | руб. | PRICE_DATABASE | FALSE |  |  | price_registry / project_price_overrides by price_code | Цена/ставка должна приходить из price_registry, а не из таблицы ручной проверки. | requires_validation | output/price_registry_filled_v3.xlsx | Matches price/rate naming pattern; live-pricing layer already supports price_registry_with_fallback. Exact price_code is not inferred automatically; mapping is required. | medium | TRUE | Прайсовая позиция, не проектный параметр. | Строки установки аэраторов/воронок или пробивки отверстий. | `work_total = count * installation_rate`. | В эталонном кейсе сейчас: 3000. Это ставка работы, ее надо хранить в price_registry. | Проверить ставку в прайсе. | Это цена/ставка, не проектный параметр.
usv_yusupovo_village | flat_roof | Плоская кровля | flat_roof_internal_roof_drain_installation_rate | internal_roof_drain_installation_rate | Ставка установки внутренней кровельной воронки | missing | parsed | TRUE | руб. | PRICE_DATABASE | FALSE |  |  | price_registry / project_price_overrides by price_code | Цена/ставка должна приходить из price_registry, а не из таблицы ручной проверки. | requires_validation | output/price_registry_filled_v3.xlsx | Matches price/rate naming pattern; live-pricing layer already supports price_registry_with_fallback. Exact price_code is not inferred automatically; mapping is required. | medium | TRUE | Прайсовая позиция, не проектный параметр. | Строки установки аэраторов/воронок или пробивки отверстий. | `work_total = count * installation_rate`. | В эталонном кейсе сейчас: 5500. Это ставка работы, ее надо хранить в price_registry. | Проверить ставку в прайсе. | Это цена/ставка, не проектный параметр.
usv_yusupovo_village | flat_roof | Плоская кровля | flat_roof_internal_drain_height_per_drain_m | internal_drain_height_per_drain_m | Высота внутреннего водостока на одну воронку | missing | parsed | TRUE | м | AUTO_PROJECT | TRUE |  |  |  | Проектный параметр: желательно извлекать из PDF/specification или задавать Елене, если parser не нашел. | no | Project PDF/specification/review card | Matches area/volume/length/weight/count/project quantity naming pattern. | high | FALSE |  | Строки кровельных воронок, отверстий и внутреннего водостока. | Воронки/отверстия: `count * unit_price/rate`; внутренний водосток: `internal_roof_drains_count * internal_drain_height_per_drain_m`. | В эталонном кейсе сейчас: 3.75. В этом примере штучные количества и высота стояка задают работы и материалы. | Подтвердить количество воронок/отверстий и высоту внутреннего водостока. | Эти параметры задают штучные и погонные метры кровельного водоотвода.
usv_yusupovo_village | flat_roof | Плоская кровля | flat_roof_roof_crane_lifting_shifts | roof_crane_lifting_shifts | Количество смен автокрана для подъема кровельных материалов | manual_required | manual | TRUE | смена | MANUAL_REQUIRED | TRUE |  |  |  | Похоже на решение сметчика, поставщика или case-specific параметр; оставить видимым до подтвержденного правила. | no | Elena/manual project decision | Matches supplier/manual/override/shifts/trips/case-specific naming pattern. | high | FALSE |  | Строка `Подъем материалов автокраном`. | `line_total = roof_crane_lifting_shifts * crane_shift_price`. | В эталонном кейсе сейчас: 1. В этом примере это количество смен крана для кровельных материалов. | Подтвердить количество смен автокрана. | Это организационная строка техники.
usv_yusupovo_village | flat_roof | Плоская кровля | flat_roof_roof_consumables_total | roof_consumables_total | Сумма расходных материалов по кровле | missing | parsed | TRUE | - | AUTO_CALCULATED | FALSE |  | total = sum of source line totals / calculated blocks |  | Поле должно вычисляться из других параметров, raw/display или totals не нужно заполнять вручную. | yes | derived_parameters.py / calculator formulas | Matches raw/display/total/order/control derived naming pattern. | low | TRUE | Вычисляемое поле. | Строки расходников, логистики, технического надзора или заготовительно-складских расходов. | Сумма берется как подтвержденная ставка/процент/ручная строка; после аудита должна уйти в price_registry/defaults или отдельное правило. | В эталонном кейсе сейчас: 75297. В этом примере это не геометрия кровли, а сметное правило/ставка. | Подтвердить источник: прайс, процент от базы или ручная строка. | Такие суммы нельзя оставлять непонятным ручным вводом.
usv_yusupovo_village | flat_roof | Плоская кровля | flat_roof_roof_logistics_and_supply_total | roof_logistics_and_supply_total | Сумма логистики и снабжения по кровле | missing | parsed | TRUE | - | AUTO_CALCULATED | FALSE |  | total = sum of source line totals / calculated blocks |  | Поле должно вычисляться из других параметров, raw/display или totals не нужно заполнять вручную. | yes | derived_parameters.py / calculator formulas | Matches raw/display/total/order/control derived naming pattern. | low | TRUE | Вычисляемое поле. | Строки расходников, логистики, технического надзора или заготовительно-складских расходов. | Сумма берется как подтвержденная ставка/процент/ручная строка; после аудита должна уйти в price_registry/defaults или отдельное правило. | В эталонном кейсе сейчас: 37649. В этом примере это не геометрия кровли, а сметное правило/ставка. | Подтвердить источник: прайс, процент от базы или ручная строка. | Такие суммы нельзя оставлять непонятным ручным вводом.
usv_yusupovo_village | flat_roof | Плоская кровля | flat_roof_technical_supervision_work_total | technical_supervision_work_total | Сумма технического надзора | manual_required | manual | TRUE | - | PRICE_DATABASE | FALSE |  |  | price_registry / project_price_overrides by price_code | Фиксированная услуга/ставка должна задаваться прайсом или override проекта. | requires_validation | price_registry / project override | Technical supervision is a fixed/manual service amount, not a project PDF quantity. Exact price_code is not inferred automatically; mapping is required. | medium | TRUE | Фиксированная сметная ставка, не проектный параметр. | Строки расходников, логистики, технического надзора или заготовительно-складских расходов. | Сумма берется как подтвержденная ставка/процент/ручная строка; после аудита должна уйти в price_registry/defaults или отдельное правило. | В эталонном кейсе сейчас: 10000. В этом примере это не геометрия кровли, а сметное правило/ставка. | Подтвердить источник: прайс, процент от базы или ручная строка. | Такие суммы нельзя оставлять непонятным ручным вводом.
usv_yusupovo_village | flat_roof | Плоская кровля | flat_roof_procurement_storage_work_total | procurement_storage_work_total | Заготовительно-складские расходы | manual_required | manual | TRUE | - | AUTO_CALCULATED | FALSE |  | total = sum of source line totals / calculated blocks |  | Поле должно вычисляться из других параметров, raw/display или totals не нужно заполнять вручную. | yes | derived_parameters.py / calculator formulas | Matches raw/display/total/order/control derived naming pattern. | low | TRUE | Вычисляемое поле. | Строки расходников, логистики, технического надзора или заготовительно-складских расходов. | Сумма берется как подтвержденная ставка/процент/ручная строка; после аудита должна уйти в price_registry/defaults или отдельное правило. | В эталонном кейсе сейчас: 15000. В этом примере это не геометрия кровли, а сметное правило/ставка. | Подтвердить источник: прайс, процент от базы или ручная строка. | Такие суммы нельзя оставлять непонятным ручным вводом.
usv_yusupovo_village | schiedel_vent_channels | Вентиляционные каналы Schiedel | schiedel_vent_channels_vent_channel_1_height_m | vent_channel_1_height_m | Высота вентканала 1 | missing | parsed | TRUE | м | AUTO_PROJECT | TRUE |  |  |  | Проектный параметр: желательно извлекать из PDF/specification или задавать Елене, если parser не нашел. | no | Project PDF/specification/review card | Matches area/volume/length/weight/count/project quantity naming pattern. | high | FALSE |  | Строка `Кладка вентканалов Schiedel`. | `schiedel_masonry_total_length_m = vent_channel_1_height_m + vent_channel_2_height_m * vent_channel_2_count`. | В текущей таблице значение не найдено; нужно подтвердить источник. Пример: 6.2 + 4.81 * 2 = 15.82 м. | Подтвердить высоты и количество вентканалов по разрезу. | Из этих параметров получается общая длина кладки.
usv_yusupovo_village | schiedel_vent_channels | Вентиляционные каналы Schiedel | schiedel_vent_channels_vent_channel_2_height_m | vent_channel_2_height_m | Высота вентканала 2 | missing | parsed | TRUE | м | AUTO_PROJECT | TRUE |  |  |  | Проектный параметр: желательно извлекать из PDF/specification или задавать Елене, если parser не нашел. | no | Project PDF/specification/review card | Matches area/volume/length/weight/count/project quantity naming pattern. | high | FALSE |  | Строка `Кладка вентканалов Schiedel`. | `schiedel_masonry_total_length_m = vent_channel_1_height_m + vent_channel_2_height_m * vent_channel_2_count`. | В текущей таблице значение не найдено; нужно подтвердить источник. Пример: 6.2 + 4.81 * 2 = 15.82 м. | Подтвердить высоты и количество вентканалов по разрезу. | Из этих параметров получается общая длина кладки.
usv_yusupovo_village | schiedel_vent_channels | Вентиляционные каналы Schiedel | schiedel_vent_channels_vent_channel_2_count | vent_channel_2_count | Количество вентканалов типа 2 | manual_required | manual | TRUE | шт | AUTO_PROJECT | TRUE |  |  |  | Проектный параметр: желательно извлекать из PDF/specification или задавать Елене, если parser не нашел. | no | Project PDF/specification/review card | Matches area/volume/length/weight/count/project quantity naming pattern. | high | FALSE |  | Строка `Кладка вентканалов Schiedel`. | `schiedel_masonry_total_length_m = vent_channel_1_height_m + vent_channel_2_height_m * vent_channel_2_count`. | В текущей таблице значение не найдено; нужно подтвердить источник. Пример: 6.2 + 4.81 * 2 = 15.82 м. | Подтвердить высоты и количество вентканалов по разрезу. | Из этих параметров получается общая длина кладки.
usv_yusupovo_village | schiedel_vent_channels | Вентиляционные каналы Schiedel | schiedel_vent_channels_schiedel_masonry_total_length_m | schiedel_masonry_total_length_m | Общая длина кладки вентканалов Schiedel | missing | parsed | TRUE | м | AUTO_CALCULATED | FALSE |  | total = sum of source line totals / calculated blocks |  | Поле должно вычисляться из других параметров, raw/display или totals не нужно заполнять вручную. | yes | derived_parameters.py / calculator formulas | Matches raw/display/total/order/control derived naming pattern. | low | TRUE | Вычисляемое поле. | Строка `Кладка вентканалов Schiedel`. | `work_total = schiedel_masonry_total_length_m * schiedel_masonry_work_rate_per_m`; значение может вычисляться из высот каналов. | В эталонном кейсе сейчас: 15.82. Пример: 15.82 * 5 000 = 79 100. | Не заполнять вручную, если подтверждены высоты каналов. | Это производное количество работ.
usv_yusupovo_village | schiedel_vent_channels | Вентиляционные каналы Schiedel | schiedel_vent_channels_schiedel_delivery_trips | schiedel_delivery_trips | Количество доставок вентканалов Schiedel | manual_required | manual | TRUE | рейс | MANUAL_REQUIRED | TRUE |  |  |  | Похоже на решение сметчика, поставщика или case-specific параметр; оставить видимым до подтвержденного правила. | no | Elena/manual project decision | Matches supplier/manual/override/shifts/trips/case-specific naming pattern. | high | FALSE |  | Строка `Доставка вентканалов`. | Материалы/техника = `trips * truck_price`; работа = `trips * delivery_work_price`. | В эталонном кейсе сейчас: 1. Пример: 1 рейс * 15 000 + 1 * 2 500 = 17 500. | Подтвердить количество доставок Schiedel. | Это логистика, обычно задается сметчиком.
usv_yusupovo_village | schiedel_vent_channels | Вентиляционные каналы Schiedel | schiedel_vent_channels_consumables_rate | consumables_rate | Процент расходных материалов | manual_required | manual | TRUE | руб. | DEFAULT_VALUE | FALSE |  |  |  | Технологическая/каталожная константа. Не считать универсальной без подтверждения источника. | requires_validation | future defaults_registry.py / material_catalog.py | Matches coefficient/package/catalog naming pattern in calculator input. | medium | TRUE | Системная настройка или каталог материала, не вопрос к проектировщику. | Строка `Расходные материалы, амортизация инструмента`. | `consumables_total = direct_cost_base_before_consumables * consumables_rate`. | В эталонном кейсе сейчас: 0.03. Пример: 114 456 * 0.03 = 3 433.68 -> 3 434. | Подтвердить процент расходников как системное правило. | Это процент от базы, не проектный параметр.